## titul
Trať : | 302 |  |  |  | Km 92,805 | [6 empty] | Ev. č. : | 339341
| Staniční |  |  |  | T E S T 14
| zabezpečovací |  |  |  | ústřední stavědlo, kolejové obvody | [5 empty] | Kód : 11 / 1
| zařízení : |  |  |  | rychlostní návěstní soustava
| Dopravní stanoviště : |  |  |  | Dopravní kancelář
| ( km ) |  |  |  | 92.805
| Počet pracovníků : |  |  |  | Výpravčí - 1 |  |  |  |  | Dozorce výhybek - 1 *)
Výprava vlaků s přepravou cestujících návěstí Odjezd
| Zjišťování |  |  |  | samočinně činností | [5 empty] | zast. - 90
| konce vlaku |  |  |  | zabezpečovacího zařízení | [5 empty] | proj. - 30
|  | Dopravní koleje | [5 empty] | Nástupiště u koleje
č. | Začátek | Konec | Délka | Poznámka |  | č. | Začátek | Konec | Délka | Poznámka
1 | 93.231 | 92.664 | 567 | Hlavní staniční kolej
[6 empty] | 1 | 92.883 | 92.699 | 184 | č. II, úrovňové, jednostranné
2 | 93.245 | 92.666 | 579 | Vjezd - odjezd - průjezd
[6 empty] | 2 | 93.037 | 92.852 | 185 | č. I, úrovňové, vnější
3 | 93.231 | 92.664 | 567 | Kolej dlouhodobě vyloučena z provozu
* ) = společné pracoviště s určenou ŽST, obsazení v době stanovené rozvrhem služby.
V době nepřítomnosti přebírá jeho povinnosti výpravčí.
Kunčice pod Ondřejníkem

## Kunčice pod Ondřejníkem
[5 empty] | Směr : Frýdlant nad Ostravicí | [8 empty] | Návěstidla - ŽST | [11 empty] | Návěstidla - ŽST | [12 empty] | Směr : Frenštát pod Radhoštěm
[11 empty] | Vjezdová |  |  | Odjezdová |  |  |  | Seřaďovací | [5 empty] | Seřaďovací |  | Odjezdová | [5 empty] | Vjezdová
[14 empty] | Obvod výpravčího | [6 empty] | Km 92,805 |  |  |  |  | Obvod výpravčího
| Traťové | [33 empty] | Traťové
| zabezpečovací |  |  |  | Automatické hradlo |  |  |  | Kód : 14 |  | Př L | 94.22 |  |  |  | S 2 | 93.245 |  |  | KANGO | C | JPg |  | Se 2 | 92.666 |  |  | L 2 | 92.666 |  |  | Př S | 91.34 |  | zabezpečovací |  |  |  | Telefonické dorozumívání |  |  |  | Kód : 1
| zařízení : |  |  |  | AH - 83 ( návěstní bod Čeladná ) | [8 empty] | S 1 | 93.231 |  |  | Se 1 | 93.326 | [6 empty] | L 1 | 92.664 | [7 empty] | zařízení : |  |  |  | provoz podle SŽDC D 1
[11 empty] | L | 93.52 |  |  |  | S 3 | 93.231 |  |  |  | I. / 2014 |  |  | Se 3 | 92.567 |  |  | L 3 | 92.664 |  |  | S | 92.195
| Zjišťování konce |  |  |  | samočinně činností |  |  | zast. | 90 | [11 empty] | Vjezdové / odjezdové rychlosti : | [13 empty] | Zjišťování konce |  |  |  | výpravčí // dozorce výhybek *) // |  |  | zast. | 00 // 40* // 60
| vlaku : |  |  |  | zabezpečovacího zařízení |  |  | proj. | 30 | [11 empty] | v pokračování traťové koleje - rychlost traťová s místním omezením | [13 empty] | vlaku : |  |  |  | člen doprovodu vlaku |  |  | proj. | 00
při jízdě do odbočky - rychlost 40 km/h
Oddílová - AH Čeladná
|  | od Frýdlantu n/O. |  | km 96,399 |  | do Frýdlantu n/O.
|  | Př Lo | 97.266 |  |  | Př So | 95.825
|  | Lo | 96.266 |  |  | So | 96.55
S 3
Se 3
[13 empty] | S 1 | [28 empty] | S
[9 empty] | 1 | 2 | [20 empty] | L 3 |  |  | 6 | 7
S 2
|  | L | [6 empty] | Se 1 | [21 empty] | L 1 |  |  | 5
L 2
[23 empty] | 92.764 | [7 empty] | Vk 1
Se 2
č. | staničení | N | námezník | přest. |  | č. | staničení | přest. | [27 empty] | č. | staničení | přest. |  | č. | staničení | N | námezník | přest.
|  |  |  | Obvod výpravčího | [35 empty] | Obvod výpravčího
[36 empty] | 5 | 92.605 | elm.
1 | 93.325 | -51 | 93.274 | elm. |  | 2 | 93.298 | elm. | [12 empty] | Současné vlakové cesty | [18 empty] | 7 | 92.572 | 51 | 92.623 | elm.
[21 empty] | Vzájemně vyloučeny jsou pouze protisměrné jízdní cesty na tutéž kolej | [14 empty] | 6 | 92.601 | elm.
Výhybky
Kunčice pod Ondřejníkem
Výhybky
3
2
1
P 7364 - 3SNI km 92,414
Návěstidla - trať
P 7365 - 3SBI km 93,259
4
184
185

## Kunčice pod Ondřejníkem výhled
[5 empty] | Směr : Frýdlant nad Ostravicí | [7 empty] | Návěstidla - ŽST | [11 empty] | Návěstidla - ŽST | [11 empty] | Směr : Frenštát pod Radhoštěm
[10 empty] | Vjezdová |  |  | Odjezdová |  |  |  | Seřaďovací | [5 empty] | Seřaďovací |  | Odjezdová |  |  |  |  | Vjezdová
[13 empty] | Obvod výpravčího DOZ | [6 empty] | Km 92,805 |  |  |  |  | Obvod výpravčího DOZ
| Traťové | [31 empty] | Traťové
| zabezpečovací |  |  |  | Automatické hradlo |  |  |  | Kód : 14 | Př L | 94.18 | [5 empty] | Se 1 | 93.412 | KANGO | C | JPg |  | Se 3 | 92.674 | [5 empty] | Př S | 91.34 |  | zabezpečovací |  |  |  | Automatické hradlo |  |  |  | Kód : 14
| zařízení : |  |  |  | AH - 83 ( návěstní bod Čeladná ) | [7 empty] | S 1 | 93.247 | S 3 | 93.253 | [6 empty] | Se 4 | 92.552 | L 1 | 92.674 | L 3 | 92.65 |  |  |  |  | zařízení : |  |  |  | AH - 83 ( bez návěstního bodu )
[10 empty] | L | 93.462 | [5 empty] | Se 2 | 93.356 |  | I. / 2015 ( podle projektu ) |  |  | Se 5 | 92.422 | [5 empty] | S | 92.195
| Zjišťování konce |  |  |  | samočinně činností |  |  | zast. | 90 | [10 empty] | Vjezdové / odjezdové rychlosti : | [12 empty] | Zjišťování konce |  |  |  | samočinně činností |  |  | zast. | 90
| vlaku : |  |  |  | zabezpečovacího zařízení |  |  | proj. | 30 | [10 empty] | v pokračování traťové koleje - rychlost traťová s místním omezením | [12 empty] | vlaku : |  |  |  | zabezpečovacího zařízení |  |  | proj. | 30
při jízdě do odbočky - rychlost 80 km/h
Oddílová - AH Čeladná
|  | od Frýdlantu n/O. |  | km 96,399 |  | do Frýdlantu n/O.
|  | Př Lo | 97.267 |  |  | Př So | 95.827
|  | Lo | 96.221 |  |  | So | 96.551
S 3
Se 4
|  |  | Se 1 | [8 empty] | S 1 | [16 empty] | L 3 | [10 empty] | S
[9 empty] | 1 | [23 empty] | 3
[27 empty] | L 1 |  |  |  |  | 2
|  | L | [6 empty] | Se 2 | [26 empty] | Se 5
Vk 1
Se 3
92.761
č. | staničení | N | námezník | přest. | [29 empty] | č. | staničení | přest. |  | č. | staničení | N | námezník | přest.
|  | Obvod výpravčího DOZ | [35 empty] | Obvod výpravčího DOZ
[34 empty] | Vk 1 | 92.663 | elm.
1 | 93.352 | -69 | 93.283 | elm. | [15 empty] | Současné vlakové cesty | [17 empty] | 3 | 92.554 | 69 | 92.623 | elm.
[20 empty] | Vzájemně vyloučeny jsou pouze protisměrné jízdní cesty na tutéž kolej | [13 empty] | 2 | 92.614 | elm.
Výhybky
Kunčice pod Ondřejníkem
Výhybky a výkolejka
3
1
P 7364 - 3SNI km 92,414
Návěstidla - trať
P 7365 - 3SBI km 93,263
V B
2
170
170