## titul
Trať : | 302 |  |  |  | Km 2,957 | [6 empty] | Ev. č. : | 343947
Staniční
| zabezpečovací |  |  |  | Jednotné obslužné pracoviště | [5 empty] | Kód : 22
| zařízení : |  |  |  | ESA 11 - společné zab. zař. obvodů báňské nádraží a Ostrava střed
| Dopravní stanoviště : |  |  |  | Dopravní kancelář
| ( km ) |  |  |  | 2.957
obsluha výpravčím JOP - OB
| Počet pracovníků : |  |  |  | ( nouzová obsluha pohotovostním výpravčím )
Výprava vlaků s přepravou cestujících dle čl. 505 SŽDC (ČD) D2
| Zjišťování |  |  |  | samočinně činností | [5 empty] | zast. - 90
| konce vlaku |  |  |  | zabezpečovacího zařízení | [5 empty] | proj. - 30
| Traťové |  |  |  | směr Ostrava - Kunčice:
| zabezpečovací |  |  |  | Automatický blok | [5 empty] | Kód : 10
| zařízení : |  |  |  | AB - E1 trojznakový, obousměrný
| Zjišťování |  |  |  | samočinně činností | [5 empty] | zast. - 90
| konce vlaku |  |  |  | zabezpečovacího zařízení | [5 empty] | proj. - 30
|  | Dopravní koleje | [5 empty] | Nástupiště u koleje
č. | Začátek | Konec | Délka | Poznámka |  | č. | Začátek | Konec | Délka | Poznámka
701 | 2.867 | 3.646 | 779 | Hlavní staniční kolej, NTV |  | 701
[6 empty] | + | 2.857 | 3.057 | 200 | č. II, úrovňové, oboustranné
702 | 2.795 | 3.064 | 269 | Hlavní staniční kolej, NTV |  | 702
702a | 3.214 | 3.646 | 432 | ( 702 + 702a = 851 m )
704 | 2.8 | 3.07 | 270 | Vjezd - odjezd - průjezd, NTV |  | 704 | 2.857 | 3.057 | 200 | č. I, úrovňové, vnější
Ostrava střed

## Ostrava střed
|  |  | Návěstidla - ŽST | [12 empty] | Návěstidla - ŽST | [29 empty] | Návěstidla - ŽST | [12 empty] | Návěstidla - trať
|  |  | Cestová - spojovací koleje č. 91 + 92 | [7 empty] | Cestová |  |  |  |  | Cestová | [6 empty] | Seřaďovací | [20 empty] | Seřaďovací |  |  |  | Odjezdová |  |  | Vjezdová
|  |  | Obvod výpravčího JOP - OB | [12 empty] | Obvod výpravčího JOP - OB | [20 empty] | Km 2,957 | [8 empty] | Obvod výpravčího JOP - OB | [10 empty] | Do Ostravy - Kunčic |  |  |  |  | Z Ostravy - Kunčic
| do obvodu VOK |  |  |  |  | do obvodu Ostrava střed | [50 empty] | směr : |  |  |  |  | směr :
| z koleje č. 91 |  | z koleje č. 92 |  |  | z koleje č. 92 | z koleje č. 91 |  |  |  | Z koleje č. 1H |  |  |  |  | Sc 702 |  | Lc 702 | Sc 702a |  |  |  | Se 701 | Se 703 | [11 empty] | SENA | C | JPg | [5 empty] | Se 706 |  | Se 708 |  | L 701 |  |  | Z koleje č. 2 |  | Z koleje č. 1 |  |  |  | správný |  | nesprávný |  |  | správný |  | nesprávný
[15 empty] | Sc 701 | 2.795 |  | 3.064 | 3.214 |  |  |  | 2.483 | 2.581 | [17 empty] | Se 705 |  | 3.806 |  | 4.039 |  | 3.646
| Sc 91 |  | Sc 92 |  |  | Lc 92 | Lc 91 |  |  |  | Sc 1H |  |  |  | 2.867 | [21 empty] | XII. / 2012 |  |  |  |  | 3.331 | [8 empty] | 2 S | 4.36 | 1 S | 4.36
| 1.747 |  | 1.747 |  |  | 2.388 | 2.388 |  |  |  | 2.865 |  |  |  |  | Sc 704 |  | Lc 704 | Sc ČD |  |  |  | Se 702 | Se 704 | [19 empty] | Se 707 |  | Se 709 |  | L 702a | [8 empty] | 2 - 50 | 4.975 | 1 - 50 | 4.975 |  | 1 - 59 | 5.9 | 2 - 59 | 5.9
[16 empty] | 2.8 |  | 3.07 | 3.331 |  |  |  | 2.494 | 2.774 | [19 empty] | 3.831 |  | 4.039 |  | 3.646
Vjezdové / odjezdové rychlosti :
v pokračování traťové koleje - rychlost traťová s místním omezením
při jízdě do odbočky - rychlost 50 km/h
Hranice drah OKD-D / ČD
km 2,778
Sc 1H
[5 empty] | Ostrava - Stodolní | [21 empty] | Vk 605
[5 empty] | km 2,311 | [23 empty] | Sc 701 | [28 empty] | Se 706 |  |  |  |  | Se 708 |  | 1 S
[5 empty] | Ev. č. : 343939 | [48 empty] | 710 711
Sc 91 | [9 empty] | Se 701 | [14 empty] | 706
[9 empty] | 701 | [10 empty] | 704 | [15 empty] | Sc 702a | [22 empty] | Se 707
[24 empty] | Se 704 | [24 empty] | L 701
Sc 92 | [10 empty] | Se 702 | [14 empty] | Sc 702
[8 empty] | Lc 91 | [41 empty] | 709 | [8 empty] | 712
[34 empty] | 707 | 708 | [27 empty] | Se 709 |  | 2 S
[11 empty] | 702 |  |  |  |  | 703 | [5 empty] | 705 |  |  |  | Sc 704 | [13 empty] | Se 705 | [8 empty] | L 702a
[8 empty] | Lc 92 | [23 empty] | Lc 704 | [8 empty] | Vlečka č.:
[16 empty] | Se 703 | [24 empty] | 6071
Vk 606
[33 empty] | Lc 704 | [6 empty] | Sc ČD
[11 empty] | č. | staničení | N | námezník | přest. | č. | staničení | přest. | č. | staničení | přest. | [33 empty] | č. | staničení | přest. |  | č. | staničení | přest. | č. | staničení | N | námezník | přest.
| č. | Začátek |  | Konec | Délka |  | Poznámka | [8 empty] | Obvod výpravčího JOP - OB | [44 empty] | Obvod výpravčího JOP - OB
[30 empty] | Ostravské zhlaví | [14 empty] | Kunčické zhlaví
| 91 | [9 empty] | 701 | 2.4 | 55 | 2.455 | elm. | 703 | 2.586 | elm. | 705 | 2.722 | elm. | [6 empty] | Z / na |  | na / z k.č. | přes vyhybky | [5 empty] | Současné vlakové cesty | [5 empty] | Z / na |  | na / z k.č. |  | přes vyhybky | [7 empty] | 707 | 3.142 | elm. |  | 709 | 3.657 | elm. | 711 | 3.746 | 55 | 3.801 | elm.
| + | 2.127 |  | 2.327 | 200 |  | mimoúrovňové, ostrovní | [29 empty] | Vzájemně vyloučeny jsou všechny : 1) - protisměrné jízdní cesty na tutéž kolej
| 92 | [5 empty] | ( podchod v km 2,329 ) |  |  |  | 702 | 2.492 | -65 | 2.427 | elm. | 704 | 2.676 | elm. | 706 | 2.779 | elm. | [6 empty] | spojovací koleje č. 91 |  | 701, 1H | 702, 703 | [5 empty] | 2) - jízdní cesty mající předepsanou rozdílnou polohu alespoň jedné pojížděné nebo odvratné výhybky | [5 empty] | traťové koleje č. 2 |  | 702 a |  | 711, 710 | [7 empty] | 708 | 3.154 | elm. |  | 710 | 3.74 | elm. | 712 | 3.828 | -55 | 3.773 | elm.
Výhybky
Variantní vlakové cesty
Ostrava střed
704 *
702 *
1
2
92 *
91 *
1 H
Výhybky
702 a *
701 *
Variantní vlakové cesty
Nástupiště u koleje
Vlečka č. 6070 ( trať 303 - Zárubek )
701 *
200
200
200
obvod Ostrava VOK
5
5
5
5
5
5
5
5
5
5
5
5
5
5
5