## titul
Trať : | 304 |  |  |  |  | Km 35,075 | [6 empty] | Ev. č. : | 335851
| Staniční |  |  |  |  | Mechanické
| zabezpečovací |  |  |  |  | St I. + St II. - ústřední zámek, DK - hradlový přístroj RANK 5007 | [5 empty] | Kód : 4
| zařízení : |  |  |  |  | přenos závislostí prostřednictvím návěstních hradlových závěrů
| Dopravní stanoviště : |  |  |  | Stanoviště St I. | Dopravní kancelář |  |  | Stanoviště St II.
| ( km ) |  |  |  | 35.111 | 35.075 |  |  | 34.725
| Počet pracovníků : |  |  |  | Dozorce výhybek - 1 | Výpravčí - 1 |  |  | Dozorce výhybek - 1
Výprava vlaků s přepravou cestujících návěstí Odjezd
| Zjišťování |  |  |  |  | dozorce výhybek St I. a St II. hlásí obsluhou | [5 empty] | zast. - 20
| konce vlaku |  |  |  |  | zabezpečovacího zařízení | [5 empty] | proj. - 10
|  | Dopravní koleje | [6 empty] | Nástupiště u koleje
č. | Začátek | Konec | Délka | Poznámka |  |  | č. | Začátek | Konec | Délka | Poznámka
1 | 35.158 | 34.703 | 455 | Hlavní staniční kolej
[7 empty] | 1 | 35.156 | 34.94 | 216 | č. II, úrovňové, jednostranné
2 | 35.223 | 34.7 | 523 | Vjezd - odjezd - průjezd
[7 empty] | 2 | 35.135 | 34.915 | 220 | č. I, úrovňové, jednostranné
3 | 35.158 | 34.832 | 326 | Vjezd - odjezd - průjezd
[7 empty] | 3 | 35.138 | 34.988 | 150 | č. III, úrovňové, jednostranné
5 | 35.153 | 34.854 | 299 | Vjezd - odjezd - průjezd
Bystřice pod Hostýnem

## Bystřice pod Hostýnem
[5 empty] | Směr : Osíčko | [11 empty] | Návěstidla - ŽST | [30 empty] | Návěstidla - ŽST | [15 empty] | Směr : Holešov
[13 empty] | Vjezdová |  |  |  | Odj. a skupinová |  | Seřaďovací |  | Konec vlakové cesty | [23 empty] | Konec vlakové cesty |  |  | Seřaďovací |  |  |  | Odjezdová |  |  |  | Vjezdová
[15 empty] | Obvod dozorce výhybek St. I | [5 empty] | u koleje | [10 empty] | Km 35,075 | [12 empty] | u koleje |  |  |  |  | Obvod dozorce výhybek St. II
| Traťové | [43 empty] | č. 1 | 34.703 | [13 empty] | Traťové
| zabezpečovací |  |  |  | Telefonické dorozumívání |  |  |  | Kód : 1 |  |  |  | Př L | 36.341 |  |  | S 2 | 35.223 | Stanice bez |  | č. 1 | 35.158 | [8 empty] | KANGO | C | JPg | [11 empty] | č. 2 | 34.7 |  | Stanice bez |  |  |  | Zhlaví bez |  |  |  | Př S | 33.67 |  |  | zabezpečovací |  |  |  | Telefonické dorozumívání |  |  |  | Kód : 1
| zařízení : |  |  |  | provoz podle SŽDC D 1 | [13 empty] | seřaďovacích |  | č. 3 | 35.158 | [22 empty] | č. 3 | 34.832 |  | seřaďovacích |  |  |  | odjezdových | [7 empty] | zařízení : |  |  |  | provoz podle SŽDC D 1
[13 empty] | L | 35.635 |  |  | S 1-5 | 35.237 | návěstidel |  | č. 5 | 35.153 | [9 empty] | X. / 2015 | [12 empty] | č. 5 | 34.854 |  | návěstidel |  |  |  | návěstidel |  |  |  | S | 34.39
| Zjišťování konce |  |  |  | dozorce výhybek hlásí obsluhou |  |  | zast. | 20 | [19 empty] | Vjezdové / odjezdové rychlosti : | [7 empty] | Současné vlakové cesty | [22 empty] | Zjišťování konce |  |  |  | dozorce výhybek hlásí obsluhou |  |  | zast. | 20
| vlaku : |  |  |  | zabezpečovacího zařízení |  |  | proj. | 10 | [19 empty] | v pokračování traťové koleje - rychlost traťová s místním omezením | [7 empty] | Zabezpečovací zařízení neumožňuje současné vlakové cesty | [22 empty] | vlaku : |  |  |  | zabezpečovacího zařízení |  |  | proj. | 10
[29 empty] | při jízdě do odbočky - rychlost 40 km/h | [7 empty] | vyjma současných odjezdů
při odjezdu do Osíčka - rychlost 50 km/h
LVk 1
|  | Krycí - odbočení vlečky č. 6145 | [39 empty] | Vlečka č.: | [18 empty] | Krycí - Hlinsko pod Hostýnem nz
|  | od Osíčka |  | km 39,240 |  | do Osíčka | [13 empty] | 35.141 | [21 empty] | 6148 | [18 empty] | do Holešova |  | km 31,360 |  | od Holešova
|  | Př Lk | 40.725 |  |  | Př Sk | 38.457 | [12 empty] | Vk 1 | [20 empty] | Vk 3 | [19 empty] | Př Lk | 32.803 |  |  | Př Sk | 30.212
7
|  | Lk | 39.989 |  |  | Sk | 39.158 | [36 empty] | 10 | [16 empty] | Lk | 31.8 |  |  | Sk | 31.212
[47 empty] | 11 | [6 empty] | St. II
[12 empty] | S 1-5 |  |  |  | 4
12
S
[8 empty] | 1 |  | 2 | [5 empty] | 3 | [41 empty] | 15 |  |  | 16
S 2
L
14
9
[16 empty] | 35.2 | [22 empty] | 8 | [13 empty] | 13
St. I
[36 empty] | Vlečka č.: | [12 empty] | Vlečka č.:
[34 empty] | TVk 1 |  | 6147 | [12 empty] | 6146
č. | staničení | N | námezník | přest. |  |  | poznámka |  |  |  | č. | staničení | N | námezník | přest. |  |  | poznámka |  |  |  |  | č. | staničení | N | námezník | přest. |  |  | poznámka |  |  | č. | staničení | N | námezník | přest. |  |  | poznámka | [9 empty] | č. | staničení | N | námezník | přest. |  |  | poznámka |  | č. | staničení | N | námezník | přest. |  |  | poznámka
[10 empty] | Obvod dozorce výhybek St. I | [21 empty] | Obvod dozorce výhybek St. II | [25 empty] | Obvod dozorce výhybek St. II
[11 empty] | 3 | 35.211 | -53 | 35.158 | ručně | výměnový zámek, klíč v.č. 3 / 3t držen v ÚZ na St. I | [6 empty] | 7 | 34.896 | 46 | 34.942 | ručně | bez zabezpečení |  |  |  |  | 9 | 34.83 | 51 | 34.881 | ručně | výměnový zámek, klíč v.č. 9 / 8a držen v ÚZ na St. II | [11 empty] | 11 | 34.802 | 52 | 34.854 | ručně | výměnový zámek v závislosti na Vk 3 |  |  |  | 14 | 34.655 | 45 | 34.7 | ručně | výměnový zámek v závislosti na v.č. 13a
1 | 35.289 | -55 | 35.234 | ručně | výměnový zámek, klíč v.č. 1 / 1t držen v ÚZ na St. I
[11 empty] | 4 | 35.211 | -58 | 35.153 | ručně | výměnový zámek v závislosti na Vk 1 | [6 empty] | 8a | 34.893 | 35 | 34.928 | ručně | výměnový zámek v závislosti na v.č. 9 |  |  |  |  | 10 | 34.828 | 46 | 34.874 | ručně | výměnový zámek, klíč LVk 1 / 10 držen v ÚZ na St. II | [11 empty] | 12 | 34.772 | 60 | 34.832 | ručně | výměnový zámek, klíč v.č. 12 držen v ÚZ na St. II |  |  |  | 15 | 34.655 | 48 | 34.703 | ručně | výměnový zámek, klíč v.č. 15 / 15t držen v ÚZ na St. II
2 | 35.25 | -59 | 35.191 | ručně | výměnový zámek, klíč v.č. 2 / 2t držen v ÚZ na St. I
[11 empty] | Vk 1 | 35.15 |  |  | ručně | výměnový zámek, klíč Vk 1 / 4 držen v ÚZ na St. I | [6 empty] | 8b | 34.893 | -38 | 34.855 | ručně | výměnový zámek, klíč v.č. 8b / TVk 1 držen v ÚZ na St. II |  |  |  |  | Vk 3 | 34.873 |  |  | ručně | výměnový zámek, klíč Vk 3 / 11 držen v ÚZ na St. II | [11 empty] | 13ab | 34.734 | 46 | 34.78 | ručně | výměnový zámek, klíč v.č. 13a / 14 držen v ÚZ na St. II |  |  |  | 16 | 34.625 | 46 | 34.671 | ručně | výměnový zámek, klíč v.č. 16 / 16t držen v ÚZ na St. II
Výhybky a výkolejky
Bystřice pod Hostýnem
Výhybky
1
2
5
3
4
7
9
P 7272 - 3SNI km 35,293
Výhybky a výkolejky
Návěstidla - trať
Návěstidla - trať
5
5
150
216
220