## Rožnov pod Radhoštěm
|  |  | Koncová stanice | [23 empty] | Směr : Střítež nad Bečvou
[9 empty] | Trať : 304 |  |  |  | Km 13,052 |  |  |  | Ev. č. : 347823
[7 empty] | Návěstidla - ŽST | [9 empty] | Návěstidla - ŽST
[8 empty] | Konec vlakové cesty |  |  |  |  | Staniční zabezpečovací zařízení : |  |  |  | Seřaďovací |  | Odjezdová |  | Vjezdová | [5 empty] | Traťové zabezpečovací zařízení :
[13 empty] | Mechanické |  |  |  | Obvod výpravčího
[13 empty] | uzamykatelná skříňka pro zavěšování hlavních klíčů v DK | [13 empty] | Rádiové spojení ( síť SRV )
|  |  | Začátek tratě | [9 empty] | vjezdové návěstidlo nezávislé na výhybkách | [13 empty] | provoz podle SŽDC D 3
Kód : 1 / 1
|  |  | zaražedlo k.č. 1a v km 13,249 |  |  |  |  | u koleje č.1 a 3 | [8 empty] | Stanice bez |  | Stanice bez |  | 12.07 | TsK |  |  |  |  | Kód : 16
[13 empty] | Dopravní kancelář |  |  |  | seřaďovacích |  | odjezdových
[8 empty] | 13.168 |  |  |  |  | 13.052 |  |  |  | návěstidel |  | návěstidel |  | 12.49 | S
[13 empty] | Výpravčí - 1 | [11 empty] | Zjišťování konce |  | výpravčí | zast. - 00
[13 empty] | Výprava vlaků s přepravou cestujících návěstí Odjezd | [11 empty] | vlaku :
dirigující dispečer pro trať D 3 Rožnov pod Radhoštěm - Valašské Meziříčí
Vjezdové / odjezdové rychlosti :
v pokračování traťové koleje - rychlost traťová s místním omezením
při jízdě do odbočky - rychlost 40 km/h
13,225
Vk 2
4
5
13.249 |  | 1 | [19 empty] | 3
|  |  | 13.215 | [15 empty] | Vk 3
[17 empty] | Vlečka č.: |  | SVk 1
6154
S
[23 empty] | 6 | 7
[27 empty] | TVk 1 | Vlečka č.:
6153
*) = výhybky a výkolejky přestavuje a uzamyká:
[6 empty] | při stavění vlakových cest - výpravčí | [6 empty] | Současné vlakové cesty
[6 empty] | při posunu - zaměstnanec dopravce řídící posun | [6 empty] | Zabezpečovací zařízení neumožňuje současné vlakové cesty
Výhybky *) | [8 empty] | Dopravní koleje |  |  |  |  | Nástupiště u koleje |  |  |  | Výhybky *)
č. | staničení | N | námezník | přest. |  |  | poznámka |  | č. | Začátek | Konec | Délka | C | č. | Začátek | Konec | Délka | č. | staničení | N | námezník | přest. |  |  |  | poznámka
1 | 13.225 | -46 | 13.179 | ručně | bez zabezpečení | [7 empty] | KANGO |  |  |  |  | 5 | 12.848 | 46 | 12.894 | ručně | výměnové zámky do obou směrů, klíč v.č. 5t / 5 ve skříňce v DK
[9 empty] | 1 | 13.168 | 12.93 | 238 | JPg | 1 | 13.118 | 12.937 | 181
3 | 12.878 | 52 | 12.93 | ručně | výměnový zámek v závislosti na Vk 3, klíč Vk 3 / 2 ve skříňce v DK | [12 empty] | 6 | 12.646 | 46 | 12.692 | ručně | výměnový zámek v závislosti na SVk 1, klíč SVk 1 / 6 ve skříňce v DK
[9 empty] | 3 | 13.168 | 12.922 | 246 | V. | 3 | 13.118 | 12.937 | 181
4 | 12.878 | 44 | 12.922 | ručně | výměnový zámek v závislosti na Vk 2, klíč Vk 2 / 4 ve skříňce v DK | [7 empty] | 2015 |  |  |  |  | 7 | 12.637 | -46 | 12.591 | ručně | výměnový zámek v závislosti na TVk 1, klíč TVk 1 / 7 ve skříňce v DK
Rožnov pod Radhoštěm
1
3
2
5
1 a
181
181

## Rožnov pod Radhoštěm výhled
|  |  | Koncová dopravna | [20 empty] | Směr : Střítež nad Bečvou
[7 empty] | Trať : 304 |  |  |  | Km 13,052 |  |  |  | Ev. č. : 347823
[6 empty] | Návěstidla | [8 empty] | Návěstidla
[11 empty] | Dopravna D 3 |  |  |  | Krycí *) |  |  |  | Hranice dopravny |  |  |  |  | Traťové zabezpečovací zařízení :
Začátek tratě
[11 empty] | Mechanické | [12 empty] | Rádiové spojení ( síť SRV )
|  |  | zaražedlo k.č. 1a v km 13,249 | [7 empty] | výhybky a výkolejky přestavuje a uzamyká doprovod vlaku |  |  |  | Lk S |  |  |  | L T |  |  |  |  | provoz podle SŽDC D 3
[11 empty] | klíče od výhybek, výkolejky a EMZ v soupravě hlavních klíčů (SHK) |  |  |  | 12.844 |  |  |  | 12.584
[11 empty] | Kód : 1 | [12 empty] | Kód : 16
[11 empty] | Sídlo dirigujícího dispečera : | [12 empty] | *) = povolující návěst krycího návěstidla je podmíněna
bezporuchovým stavem přilehlých PZS. Obsluhu PZS
[11 empty] | Valašské Meziříčí | [12 empty] | provádí strojvedoucí pomocí tlačítka dálkového ovládání.
záznam hovorů zařízením ReDat
3
13.249 |  | 1 | [17 empty] | 2
Lk S
13.215
Vk 1
L T
4
[20 empty] | EZ |  |  |  |  | Vlečka č.:
[11 empty] | Vjezdové / odjezdové rychlosti : | [8 empty] | ( EVk 1 / 4t / 4 ) |  | EVk 1 |  |  | 6153
v pokračování traťové koleje - rychlost traťová s místním omezením
při jízdě do odbočky - rychlost 40 km/h
Výhybky a výkolejky | [6 empty] | Dopravní koleje |  |  |  |  | Nástupiště u koleje |  |  |  | Výhybky
č. | staničení | N | námezník | přest. |  | poznámka | č. | Začátek | Konec | Délka | C | č. | Začátek | Konec | Délka | č. | staničení | N | námezník | přest. |  |  | poznámka
1 | 13.225 | -46 | 13.179 | ručně | výměnový zámek, klíč v.č. 1 v SHK - IV. | [5 empty] | KANGO |  |  |  |  | 2 | 12.878 | 52 | 12.93 | ručně | výměnový zámek v závislosti na Vk 1
[7 empty] | 1 | 13.179 | 12.93 | 249 | JPg | 1 | 13.118 | 12.937 | 181
Vk 1 | 12.93 |  |  | ručně | výměnový zámek, klíč Vk 1 / 2 v SHK - III. | [10 empty] | 3 | 12.845 | 51 | 12.896 | ručně | výměnové zámky do obou směrů, klíč v.č. 3t / 3 v SHK - II.
[7 empty] | 3 | 13.179 | 12.896 | 283 | XII. | 3 | 13.118 | 12.937 | 181
EVk 1 | 0,400 vleč |  |  | ručně | výměnový zámek, klíč EVk 1 / 4t / 4 držen v EMZ, klíč od EMZ v SHK - I. | [5 empty] | 2015 |  |  |  |  | 4 | 12.637 | -46 | 12.591 | ručně | výměnový zámek v závislosti na EVk 1
Rožnov pod Radhoštěm
1
3
2
1 a
181
181
SDO
3