## Titul
Trať : | 305 |  |  |  | Km 198,645 | [6 empty] | Ev. č. : | 340422
Staniční
| zabezpečovací |  |  |  | Jednotné obslužné pracoviště | [5 empty] | Kód : 22
| zařízení : |  |  |  | ESA 11 - DŘS
| Dopravní stanoviště : |  |  |  | Dopravní kancelář
| ( km ) |  |  |  | 198.645
| Počet pracovníků : |  |  |  | dálková obsluha dispečerem CDP Přerov
( nouzová obsluha pohotovostním výpravčím )
| Zjišťování |  |  |  | samočinně činností | [5 empty] | zast. - 90
| konce vlaku |  |  |  | zabezpečovacího zařízení | [5 empty] | proj. - 30
| Traťové |  |  |  | oba směry :
| zabezpečovací |  |  |  | Automatický blok | [5 empty] | Kód : 10
| zařízení : |  |  |  | AB - E1 trojznakový, obousměrný
| Zjišťování |  |  |  | samočinně činností | [5 empty] | zast. - 90
| konce vlaku |  |  |  | zabezpečovacího zařízení | [5 empty] | proj. - 30
|  | Dopravní koleje | [5 empty] | Nástupiště u koleje
č. | Začátek | Konec | Délka | Poznámka |  | č. | Začátek | Konec | Délka | Poznámka
1 | 199.295 | 198.573 | 722 | Hlavní staniční kolej, NTV
[6 empty] | 1 | 198.88 | 198.58 | 300 | č. II, úrovňové, jednostranné
2 | 199.295 | 198.525 | 770 | Hlavní staniční kolej, NTV
3 | 199.278 | 198.573 | 705 | Vjezd - odjezd - průjezd, NTV |  | 2 + 4 | 198.902 | 198.602 | 300 | č. III, mimoúrovňové, ostrovní
( podchod v km 198,670 )
4 | 199.295 | 198.603 | 692 | Vjezd - odjezd - průjezd, NTV
[6 empty] | 3 | 198.81 | 198.58 | 230 | č. I, úrovňové, vnější
6 | 199.295 | 198.643 | 652 | Vjezd - odjezd - průjezd, NTV
Lipník nad Bečvou

## Lipník nad Bečvou
|  | Návěstidla - trať | [17 empty] | Návěstidla - ŽST | [7 empty] | Návěstidla - ŽST | [26 empty] | Návěstidla - ŽST | [12 empty] | Návěstidla - trať
[16 empty] | Vjezdová | [6 empty] | Odjezdová | [6 empty] | Seřaďovací | [20 empty] | Seřaďovací |  |  |  | Odjezdová |  |  |  |  | Vjezdová
Z Drahotuš | [5 empty] | Do Drahotuš | [13 empty] | Obvod dispečera CDP | [7 empty] | Obvod dispečera CDP | [8 empty] | Km 198,645 | [17 empty] | Obvod dispečera CDP | [10 empty] | Do Prosenic | [5 empty] | Z Prosenic
směr : | [5 empty] | směr : | [59 empty] | směr : | [5 empty] | směr :
správný |  | nesprávný |  |  |  | správný |  | nesprávný | [7 empty] | Z koleje č. 2 |  | Z koleje č. 1 | [11 empty] | Se 3 | 199.662 | Se 6 | 199.543 |  |  | SENA | C | JPg | [10 empty] | Se 9 | 198.628 | [6 empty] | L 3 | 198.573 |  | Z koleje č. 2 |  | Z koleje č. 1 |  |  |  | správný |  | nesprávný |  |  |  | správný |  | nesprávný
[21 empty] | S 1 | 199.295 | S 3 | 199.278 | S 5 | 199.275 |  | Se 1 | 199.887 | [21 empty] | Se 12 | 198.272 | Se 14 | 198 | L 1 | 198.573
2-2049 | 204.927 | 1-2049 | 204.927 |  |  | 1-2010 | 201.015 | 2-2010 | 201.015 | [6 empty] | 2 L | 199.937 | 1 L | 199.937 | [10 empty] | Se 4 | 199.662 | Se 7 | 199.432 |  |  |  | XII. / 2012 | [11 empty] | Se 10 | 198.484 | [6 empty] | L 4 | 198.603 |  | 2 S | 197.948 | 1 S | 197.948 |  |  | 2-1975 | 197.4 | 1-1975 | 197.4 |  |  | 1-1934 | 193.45 | 2-1934 | 193.45
2-2031 | 203.228 | 1-2031 | 203.228 |  |  | 1-2020 | 202.098 | 2-2020 | 202.098 | [11 empty] | S 2 | 199.295 | S 4 | 199.295 | S 6 | 199.295 |  | Se 2 | 199.887 | [21 empty] | Se 13 | 198.272 | Se 15 | 198 | L 2 | 198.525 | [9 empty] | 2-1955 | 195.498 | 1-1955 | 195.498 |  |  | 1-1944 | 194.45 | 2-1944 | 194.45
2-2021 | 202.098 | 1-2021 | 202.098 |  |  | 1-2032 | 203.228 | 2-2032 | 203.228 | [20 empty] | Se 5 | 199.559 | Se 8 | 199.367 | [15 empty] | Se 11 | 198.38 | [6 empty] | L 6 | 198.643 | [7 empty] | 2-1945 | 194.45 | 1-1945 | 194.45 |  |  | 1-1954 | 195.498 | 2-1954 | 195.498
Vjezdové / odjezdové rychlosti :
2-2009 | 201.015 | 1-2009 | 201.015 |  |  | 1-2050 | 204.927 | 2-2050 | 204.927 | [27 empty] | v pokračování traťové koleje - rychlost traťová s místním omezením | [28 empty] | 2-1933 | 193.45 | 1-1933 | 193.45 |  |  | 1-1964 | 196.51 | 2-1964 | 196.51
[34 empty] | EZ |  |  | při jízdě do odbočky - není-li uvedeno jinak, rychlost 60 km/h
[31 empty] | Vlečka |  |  | ( SVk 1 )
[13 empty] | EZ |  | EZ | [15 empty] | EUROMATCH |  | SVk 1 | [5 empty] | EZ
[10 empty] | Vlečka |  |  | ( LVk 1 / L1 ) |  | ( TVk 2 ) | [15 empty] | t.č. mimo provoz | [5 empty] | §) = k.č. 5 lze při mimořádnostech |  | ( v.č. 10t / 10 / 11t / 11 )
[10 empty] | Vojenské lesy a statky | [24 empty] | S 5 |  | použít pro odjezd směr Drahotuše
|  |  | Vlečka č.: | [6 empty] | t.č. mimo provoz |  |  | LVk 1
|  |  | 6170 | [16 empty] | EZ | [14 empty] | 9 |  |  |  | 10 |  |  | 198.678
|  |  | t.č. mimo provoz | [16 empty] | ( TVk 3 ) | [8 empty] | S1
[5 empty] | TVk 1 | [7 empty] | TVk 2 | [5 empty] | TVk 3 | [15 empty] | S 3
[18 empty] | L1 | [21 empty] | 11
[28 empty] | 8 | Se 8 | [20 empty] | Se 10 | [14 empty] | Se 12
|  | 1 L |  | Se 1 | [14 empty] | Se 6 | [52 empty] | Se 14 |  | 1 S
[11 empty] | 1 | [13 empty] | 5 | 6 | [6 empty] | S 1 | [12 empty] | L 3 |  |  |  | 15 | 16 | [13 empty] | 20
[58 empty] | Se 11 | [6 empty] | Se 13
[11 empty] | Se 3 | [14 empty] | Se 7 | [6 empty] | S 2 | [12 empty] | L 1
[18 empty] | 2 | 3 |  |  |  |  | 4 | [29 empty] | 17 |  |  |  | 18 | 19
|  | 2 L |  | Se 2 | [6 empty] | Se 4 | [21 empty] | S 4 | [14 empty] | L 2 | [23 empty] | Se 15 |  | 2 S
[18 empty] | Se 5 | [8 empty] | 7
14
S 6
L 4
13
L 6
[43 empty] | Se 9 | Vk 1
198.785
č. | staničení | N | námezník | přest. |  | č. | staničení | přest. |  | č. | staničení | přest. |  | č. | staničení | přest. | [34 empty] | č. | staničení | N | námezník | přest. |  |  | poznámka |  |  |  | č. | staničení | přest. |  | č. | staničení | přest. |  | č. | staničení | N | námezník | přest.
[8 empty] | Obvod dispečera CDP | [47 empty] | Obvod posunu | [11 empty] | Obvod dispečera CDP
[6 empty] | 3 | 199.544 | elm. |  | 6 | 199.43 | elm. | [38 empty] | 10 | 198.898 | -51 | 198.847 | ručně | výměnový zámek, klíč 10t/10/11t/11 držen v EMZ v kolejišti | [5 empty] | 13 | 198.569 | elm. |  | 16 | 198.479 | elm.
1 | 199.659 | -65 | 199.594 | elm. | [9 empty] | 9 | 199.279 | elm. | [14 empty] | Drahotušské zhlaví | [5 empty] | Současné vlakové cesty | [7 empty] | Prosenické zhlaví | [24 empty] | 19 | 198.374 | -65 | 198.309 | elm.
[6 empty] | 4 | 199.46 | elm. |  | 7 | 199.403 | elm. | [16 empty] | Z / na |  | na / z k.č. |  | přes vyhybky |  |  |  | Vzájemně vyloučeny jsou všechny : 1) - protisměrné jízdní cesty na tutéž kolej | [5 empty] | Z / na |  | na / z k.č. | přes vyhybky |  |  |  |  | 11 | 198.811 | 51 | 198.862 | ručně | výměnový zámek v závislosti na v.č. 10 | [5 empty] | 14 | 198.53 | elm. |  | 17 | 198.44 | elm.
2 | 199.561 | 65 | 199.626 | elm. | [9 empty] | S1 | 199.364 | elm. | [20 empty] | 2) - jízdní cesty mající předepsanou rozdílnou polohu alespoň jedné pojížděné nebo odvratné výhybky | [32 empty] | 20 | 198.275 | 65 | 198.34 | elm.
[6 empty] | 5 | 199.445 | elm. |  | 8 | 199.374 | elm. | [16 empty] | traťové koleje č. 1 |  | 1, 3 |  | 2, 3 | [9 empty] | traťové koleje č. 1 |  | 1, 3 | 19, 18 |  |  |  |  | L1 | 199.56 |  |  | ručně | výměnový zámek, klíč LVk 1 / L1 držen v EMZ v kolejišti | [5 empty] | 15 | 198.487 | elm. |  | 18 | 198.381 | elm.
Výhybky
Výhybky
Lipník nad Bečvou
Variantní vlakové cesty
Variantní vlakové cesty
50
50
50
1 *
2 *
4 *
6 *
3 *
P 6492 - 3ZBI km 199,554
5 §)
5 a
8 *
5
5
5
5
5
1
2
1
2
300
300
230