## titul
Trať : | 306 |  |  |  | Km 4,840 | [6 empty] | Ev. č. : | 346015
Staniční
| zabezpečovací |  |  |  | Elektronické stavědlo | [5 empty] | Kód : 22
| zařízení : |  |  |  | ESA 11 - DŘS
| Dopravní stanoviště : |  |  |  | Technologická budova
| ( km ) |  |  |  | 4.84
| Počet pracovníků : |  |  |  | dálková obsluha výpravčím DOZ z ŽST Studénka
( nouzová obsluha pohotovostním výpravčím )
| Zjišťování |  |  |  | samočinně činností | [5 empty] | zast. - 90
| konce vlaku |  |  |  | zabezpečovacího zařízení | [5 empty] | proj. - 30
| Traťové |  |  |  | Směr Studénka :
| zabezpečovací |  |  |  | Automatický blok | [5 empty] | Kód : 10
| zařízení : |  |  |  | trojznakový, obousměrný
| Zjišťování |  |  |  | samočinně činností | [5 empty] | zast. - 90
| konce vlaku |  |  |  | zabezpečovacího zařízení | [5 empty] | proj. - 30
|  | Dopravní koleje | [5 empty] | Nástupiště u koleje
č. | Začátek | Konec | Délka | Poznámka |  | č. | Začátek | Konec | Délka | Poznámka
101 | 4.476 | 5.255 | 779 | Hlavní staniční kolej, NTV
[6 empty] | 91 | 6.298 | 6.468 | 170 | u spojovací koleje č. 91, úrovňové, vnější
102 | 4.51 | 5.225 | 715 | Vjezd - odjezd - průjezd, NTV
Sedlnice - obvod Bartošovice

## Bartošovice
Návěstidla - trať | [9 empty] | Návěstidla - ŽST | [12 empty] | Návěstidla - ŽST
[8 empty] | Vjezdová |  | Odjezdová |  |  |  | Seřaďovací | [6 empty] | Seřaďovací |  |  |  | Cestová
Ze Studénky |  |  |  | Do Studénky | [5 empty] | Obvod výpravčího DOZ | [6 empty] | Km 4,840 | [5 empty] | Obvod výpravčího DOZ
[14 empty] | Se 101 | 4.2 | KANGO | C | JPg |  |  | Se 103 | 5.352
31 | 3.096 |  |  | 32 | 3.096 |  |  | L | 4.1 | S 101 | 4.476 | S 102 | 4.51 | [9 empty] | Lc 101 | 5.255 | Lc 102 | 5.225 |  |  | Sc 91 | 5.8
[14 empty] | Se 102 | 4.388 |  | X. / 2013 |  |  |  | Se 104 | 5.749
Vjezdové / odjezdové rychlosti :
v pokračování traťové koleje - rychlost traťová s místním omezením
při jízdě do odbočky - rychlost 60 km/h
Se 103
|  |  | Se 101 |  |  |  | S 101 | [20 empty] | Sc 91
[6 empty] | 101 | [16 empty] | 104
S 102
|  | L |  |  |  | Se 102 | [13 empty] | Lc 101 | [6 empty] | Se 104
Lc 102
č. | staničení | N | námezník | přest. | [22 empty] | č. | staničení | N | námezník | přest.
|  | Obvod výpravčího DOZ | [26 empty] | Obvod výpravčího DOZ
Současné vlakové cesty
101 | 4.39 | 67 | 4.457 | elm. | [12 empty] | Vzájemně vyloučeny jsou pouze protisměrné jízdní cesty na tutéž kolej | [9 empty] | 104 | 5.351 | -67 | 5.284 | elm.
Výhybky
Výhybky
102 *
101 *
Sedlnice - obvod Bartošovice
obvod Sedlnice
91 *