## Titul
Trať : | 306 A |  |  |  |  | Km 7,395 | [6 empty] | Ev. č. : | 346049
Trať : | 306 F |  |  |  |  | Km 6,529 = 0,000
Staniční
| zabezpečovací |  |  |  |  | Elektronické stavědlo | [5 empty] | Kód : 22
| zařízení : |  |  |  |  | ESA 11 - DŘS
| Dopravní stanoviště : |  |  |  |  | Technologická budova
| ( km ) |  |  |  |  | 7.395
| Počet pracovníků : |  |  |  |  | dálková obsluha výpravčím DOZ z ŽST Studénka
( nouzová obsluha pohotovostním výpravčím )
| Zjišťování |  |  |  |  | samočinně činností | [5 empty] | zast. - 90
| konce vlaku |  |  |  |  | zabezpečovacího zařízení | [5 empty] | proj. - 30
| Traťové |  |  |  | směr : Mošnov, Ostrava Airport |  |  |  | směr : Příbor
| zabezpečovací |  |  |  | Automatický blok |  |  |  | Automatické hradlo
| zařízení : |  |  |  | ABE - 07 trojznakový, obousměrný |  |  |  | AH - 88A ( bez návěstního bodu )
| Kód |  |  |  | 10 |  |  |  | 14
| Zjišťování |  |  |  |  | samočinně činností | [5 empty] | zast. - 90
| konce vlaku |  |  |  |  | zabezpečovacího zařízení | [5 empty] | proj. - 30
|  | Dopravní koleje | [6 empty] | Dopravní koleje
č. | Začátek | Konec | Délka | Poznámka |  |  | č. | Začátek | Konec | Délka | Poznámka
1 | 7.297 | 7.93 | 633 | Hlavní staniční kolej |  |  | 91 | 5.8 | 6.478 | 678 | Spojovací kolej, NTV
2 | 7.291 | 7.91 | 619 | Vjezd - odjezd - průjezd |  |  | 93 | 0.101 | 0.542 | 441 | Spojovací kolej Bartošovice - Mošnov, NTV
3 | 7.297 | 7.925 | 628 | Vjezd - odjezd - průjezd
4 | 7.338 | 7.865 | 527 | Vjezd - odjezd - průjezd |  |  | 1 a | 6.633 | 7.12 | 487 | Spojovací kolej Bartošovice - Sedlnice
6 | 7.338 | 7.865 | 527 | Vjezd - odjezd - průjezd |  |  | 1 b | 0.064 | 0.457 | 393 | Spojovací kolej Sedlnice - Mošnov
Sedlnice

## Sedlnice
Návěstidla - trať | [23 empty] | Návěstidla - ŽST | [16 empty] | Návěstidla - ŽST | [37 empty] | Návěstidla - ŽST
Do / z : Mošnov, Ostrava Airport | [17 empty] | Vjezdová |  |  |  | Kolej 91 |  |  |  | Cestová | [5 empty] | Seřaďovací | [6 empty] | Cestová | [5 empty] | Seřaďovací | [29 empty] | Seřaďovací | [5 empty] | Odjezdová | [5 empty] | Vjezdová
[24 empty] | Obvod výpravčího DOZ | [16 empty] | Obvod výpravčího DOZ | [20 empty] | Km 7,395 | [16 empty] | Obvod výpravčího DOZ
Mezistaniční úsek tvoří pouze jeden oddíl. Odjezdová | [17 empty] | Z Mošnova
návěstidla ŽST Sedlnice ( Mošnov, Ostrava Airport ) | [25 empty] | Sc 205-206 |  |  |  | Se 2 | 0.103 | Se 4 | 0.734 | Se 6 | 0.457 | [5 empty] | S 3 | 7.297 | [18 empty] | KANGO | C | JPg | [11 empty] | Se 9 | 7.931 | [6 empty] | L 3 | 7.925
slouží současně jako předvěst vjezdového | [17 empty] | Př MS = ON Mošnov |  |  |  | Sc 91 | 5.8 |  |  | 0,757 = 7,286 |  |  |  | = | 6.632 | = | 7.263 |  | koleje č.1b |  |  |  | S 1 | 7.297 |  |  |  |  | Se 1 | 6.633 | [34 empty] | L 1 | 7.93 |  |  |  |  | Př S | 9.06
návěstidla ŽST Mošnov, Ostrava Airport ( Sedlnice ). | [40 empty] | S 4 | 7.338 | [19 empty] | X. / 2014 | [12 empty] | Se 10 | 8.108 | Se 11 | 8.26 |  |  |  |  | L 4 | 7.865
|  |  |  | Plánovaná vlečka | [13 empty] | MS | 0.985 |  |  | L 91 | 6.478 |  |  | Sc 301 |  |  |  | Se 3 | 0.54 | Se 5 | 0.93 | Se 7 | 0.069 |  |  |  | S 2 | 7.291 |  |  |  |  | Se 8 | 7.12 | [34 empty] | L 2 | 7.91 |  |  |  |  | S | 8.315
|  |  |  | Průmyslová zóna Mošnov |  |  | 203 | 202 | [9 empty] | = | 7.514 | [6 empty] | 0,728 = 7,257 |  |  |  | = | 7.069 | = | 7.459 | = | 7.118 | [5 empty] | S 6 | 7.338 | [19 empty] | Vjezdové / odjezdové rychlosti : | [12 empty] | Se M1 | 8.135 | [6 empty] | L 6 | 7.865
v pokračování traťové koleje - rychlost traťová s místním omezením
při jízdě do odbočky - není-li uvedeno jinak, rychlost 50 km/h
[7 empty] | Sc 205-206 | [54 empty] | při jízdě po spojovací koleji č.93 - rychlost 90 km/h
Se 5
[14 empty] | 201 | 2 |  | Se 6
301
|  | M S | [7 empty] | Se 4
Vk 301
[11 empty] | Sc 301 | [5 empty] | Se 3 | [10 empty] | EZ
[6 empty] | Vlečka | [21 empty] | ( závory ) | [30 empty] | EZ
[6 empty] | Multimodální Cargo Ostrava Mošnov | [52 empty] | ( Vk 1 / 8t / 8 )
[60 empty] | Vk 1 | [5 empty] | Vk 2
Se M1
S 3
[58 empty] | 8 | [7 empty] | Se 9 |  |  |  |  | 8.023 | [7 empty] | M1 | [5 empty] | Vlečka č.:
[69 empty] | 11 | [15 empty] | 6121
[46 empty] | S 1 | [40 empty] | S
[37 empty] | 3 | 4 |  |  | 5 | [24 empty] | L 3 | [6 empty] | 13 | 14 |  |  |  | Se 10
Se 7
[46 empty] | S 2 | [23 empty] | 12
[41 empty] | 6 | [24 empty] | L 1 | [19 empty] | Se 11
10
[33 empty] | Se 8 | [16 empty] | S 4
[44 empty] | 7 | [20 empty] | L 2 |  | 9
[16 empty] | Se 2 | [33 empty] | S 6
L 4
L 6
Se 1
Sc 91
[15 empty] | 1 | [20 empty] | *) = do doby zprovoznění vleček jsou výhybky č. 201 a 301 uzamčeny výměnovým zámkem
L 91
[5 empty] | 6.298 | [6 empty] | 6.468 | [5 empty] | č. | staničení | N | námezník | přest. |  | č. | staničení | přest. |  | č. | staničení | přest. |  | č. | staničení | N | námezník | přest. |  |  | č. | staničení | přest. |  | č. | staničení | přest. |  | č. | staničení | přest. |  | č. | staničení | N | námezník | přest. |  | poznámka | [14 empty] | č. | staničení | přest. | č. | staničení | přest. |  | č. | staničení | přest. |  | č. | staničení | N | námezník | přest.
[9 empty] | Sedlnice z. | [17 empty] | Obvod výpravčího DOZ | [16 empty] | Obvod výpravčího DOZ | [11 empty] | Obvod posunu | [22 empty] | Obvod výpravčího DOZ
km 6,350
[9 empty] | Ev. č. : 346080 | [8 empty] | 1 | 6.529 | 98 | 6.627 | elm. |  | 2 | 7.155 | elm. |  | 201 | 7.161 | elm.*) |  | 301 | 7.199 | 51 | 7.25 | elm.*) |  |  | 3 | 7.186 | elm. |  | 4 | 7.193 | elm. |  | 6 | 7.232 | elm. | [12 empty] | Současné vlakové cesty | [9 empty] | 9 | 7.941 | elm. | 11 | 8.008 | elm. |  | 13 | 8.047 | elm.
[24 empty] | = | 0.626 | k.č.93 | [24 empty] | 8 | 7.557 | 46 | 7.603 | ručně | výměnový zámek, klíč Vk 1 / 8t / 8 držen v EMZ v kolejišti | [5 empty] | Vzájemně vyloučeny jsou všechny : 1) - protisměrné jízdní cesty na tutéž kolej | [20 empty] | 14 | 8.047 | 51 | 8.098 | elm.
[18 empty] | = | 0 | 98 | 0.098 | k.č.93 |  | = | 0.542 | k.č.1b |  | = | 0.632 |  |  | = | 0.67 | 51 | 0.721 |  |  |  | = | 0 | k.č.1b |  | 5 | 7.23 | elm. |  | 7 | 7.264 | elm. | [12 empty] | 2) - jízdní cesty mající předepsanou rozdílnou polohu alespoň jedné pojížděné nebo odvratné výhybky | [9 empty] | 10 | 7.972 | elm. | 12 | 8.014 | elm. |  | M1 | 8.13 | elm.
Výhybky
Výhybky
Sedlnice
Výhybky
Mošnov, Ostrava Airport
PZM km 0,227
obvod Bartošovice
170
1
3
2
4
6
5
1 a
1 b
40
93 *
91 *
170
5
5
5
5
5
5
5
5
5
5
5
5
5
T B