## titul
Trať : | 304, 308 |  |  | Km 37,986 |  |  | Ev. č. : | 354423
Staniční
zabezpečovací |  |  |  | R Z Z - A Ž D 71 |  |  | Kód : 14
zařízení : |  |  |  | číslicová volba
Dopravní stanoviště : |  |  |  | Dopravní kancelář
Srovnávací kilometr : |  |  |  | Km 37,986 = 43,879 = 0,200
Počet pracovníků |  |  |  | Výpravčí - 2 ( dispoziční + venkovní )
Traťové |  | Směr : Valašská Polanka / Jablůnka |  |  | Směr : Hovězí
zabezpečovací |  | Automatický blok |  |  | Rádiové spojení (SRD)
zařízení : |  | AB 3-82 trojznakový, obousměrný |  |  | provoz podle D 3
Kód : |  |  | 10 |  |  | 16
Zjišťování |  |  | samočinně činností | zast. : 90 |  | Os - výpravčí osobně |  | Os z. : 00
konce vlaku |  |  | zabezpečovacího zařízení | proj. : 30 |  | N - doprovod vlaku RDST |  | N z. : 80
Dopravní koleje
č. | Začátek | Konec | Délka |  | Poznámka
1 | 37.463 | 38.153 | 690 |  | Hlavní staniční kolej, NTV
2 | 37.486 | 38.177 | 691 |  | Hlavní staniční kolej, NTV
3 | 37.525 | 38.128 | 603 |  | Vjezd - odjezd - průjezd, NTV
4 | 37.506 | 37.925 | 419 |  | Vjezd - odjezd - průjezd, NTV
4a | 37.95 | 38.154 | 204 |  | ( 4 + 4a = 648 m )
5 | 37.555 | 38.098 | 543 |  | Vjezd - odjezd - průjezd, NTV
6 | 37.571 | 37.951 | 380 |  | Vjezd - odjezd - průjezd, NTV
6b | 38.045 | 38.122 | 77 |  | ( 6 + 6b = 551 m )
7 | 37.596 | 38.072 | 476 |  | Vjezd - odjezd - průjezd, NTV
1 a | 35.72 | 36.86 | 1140 |  | Prodloužení staniční koleje č.1 na odb. Bečva, NTV
2 a | 35.72 | 36.86 | 1140 |  | Prodloužení staniční koleje č.2 na odb. Bečva, NTV
Nástupiště u koleje
č. | Začátek | Konec | Délka |  | Poznámka
1 | 37.697 | 38.114 | 417 |  | Č. VI , úrovňové, jednostranné vnitřní
2 | 37.678 | 38.114 | 436 |  | Č. III , úrovňové, jednostranné vnitřní
3 | 37.725 | 38.098 | 373 |  | Č. V , úrovňové, jednostranné vnitřní
4 | 37.72 | 38.11 | 390 |  | Č. II , úrovňové, jednostranné vnitřní
6 | 38.037 | 38.185 | 148 |  | Č. I , úrovňové, jednostranné vnitřní
Vsetín

## Vsetín
[15 empty] | Vjezdová |  |  |  | Kolej 1a + 2a | [5 empty] | Cestová | [9 empty] | Seřaďovací | [31 empty] | Seřaďovací | [11 empty] | Cestová | [5 empty] | Odjezdová | [5 empty] | Vjezdová
Z Valašské Polanky |  |  |  |  | Do Valašské Polanky | [13 empty] | Obvod výpravčího RZZ | [15 empty] | Obvod výpravčího RZZ | [17 empty] | Km 37,986 = 43,879 = 0,200 | [13 empty] | Obvod výpravčího RZZ | [17 empty] | Obvod výpravčího RZZ | [14 empty] | Do Jablůnky |  |  |  |  | Z Jablůnky
směr : |  |  |  |  | směr : | [55 empty] | Se 32 | 43.894 | = | 37.971 | Se 37 | 43.826 | = | 38.039 | Se 42 | 43.566 | = | 38.299 | [27 empty] | směr : |  |  |  |  | směr :
správný |  | nesprávný |  |  | správný |  | nesprávný | [5 empty] | Z koleje č. 2 |  | Z koleje č. 1 |  | Z Hovězí | [9 empty] | Sc 5 | 37.555 |  |  | Se 4 | 37.326 | Se 8 | 37.447 | Se 12 | 37.569 | Se 16 | 37.58 | Se 20 | 37.6 | Se 24 | 37.657 | Se 28 | 37.811 | [7 empty] | SENA | C | JPg | [18 empty] | Se 47 | 43.441 | = | 38.424 |  |  | Lc 4 | 43.94 | = | 37.925 |  |  |  |  | L 4a | 43.711 | = | 38.154 | [9 empty] | správný |  | nesprávný |  |  | správný |  | nesprávný
[17 empty] | Př | 3.452 | S 1a | 35.72 | Lc 1a | 36.86 | Sc 1 | 37.463 | Sc 3 | 37.525 |  |  | Se 1 | 37.052 | [22 empty] | III / 2002 | [7 empty] | Se 33 | 43.894 | = | 37.971 | Se 38 | 43.821 | = | 38.044 | Se 43 | 43.549 | = | 38.316 | [10 empty] | L 1 | 43.712 | = | 38.153 |  |  |  |  | Z koleje č. 2 |  | Z koleje č. 1
2-305 | 30.6 | 1-305 | 30.6 |  | 1-344 | 34.426 | 2-344 | 34.426 |  |  |  |  | 2 L | 35.05 | 1 L | 35.05 | [10 empty] | Sc 6 | 37.571 |  |  | Se 5 | 37.396 | Se 9 | 37.497 | Se 13 | 37.566 | Se 17 | 37.578 | Se 21 | 37.611 | Se 25 | 0.188 | Se 29 | 37.81 | [34 empty] | Lc 6 | 43.914 | = | 37.951 |  |  |  |  | L 5 | 43.767 | = | 38.098 | [9 empty] | 2-421 | 42.1 | 1-421 | 42.1 |  | 1-396 | 39.59 | 2-396 | 39.59
2-317 | 31.74 | 1-317 | 31.74 |  | 1-332 | 33.073 | 2-332 | 33.073 | [8 empty] | H L | 3.052 | S 2a | 35.72 | Lc 2a | 36.86 | Sc 2 | 37.486 | Sc 4 | 37.506 |  |  | Se 2 | 37.052 | [30 empty] | Se 34 | 43.89 | = | 37.975 | Se 39 | 43.747 | = | 38.118 | Se 44 | 43.489 | = | 38.376 | Se 48 | 43.19 | = | 38.675 | [6 empty] | L 2 | 43.688 | = | 38.177 |  |  |  |  | 2 S | 43.14 | 1 S | 43.14 | [5 empty] | 2-409 | 40.86 | 1-409 | 40.86 |  | 1-410 | 40.86 | 2-410 | 40.86
2-327 | 32.77 | 1-327 | 32.77 |  | 1-318 | 31.74 | 2-318 | 31.74 | [8 empty] | = | 35.134 | [8 empty] | Sc 7 | 37.596 |  |  | Se 6 | 37.425 | Se 10 | 37.521 | Se 14 | 37.568 | Se 18 | 37.592 | Se 22 | 37.645 | Se 26 | 37.786 | Se 30 | 37.845 | [34 empty] | Sc 4a | 43.915 | = | 37.95 |  |  |  |  | L 6b | 43.743 | = | 38.122 | = | 38.725 | = | 38.725
[61 empty] | Se 35 | 43.868 | = | 37.997 | Se 40 | 43.697 | = | 38.168 | Se 45 | 43.464 | = | 38.401 | Se 49 | 43.19 | = | 38.675 | [23 empty] | 2-395 | 39.59 | 1-395 | 39.59 |  | 1-422 | 42.1 | 2-422 | 42.1
2-337 | 33.842 | 1-337 | 33.842 |  | 1-306 | 30.6 | 2-306 | 30.6 | [20 empty] | Se 3 | 37.326 | Se 7 | 37.444 | Se 11 | 37.522 | Se 15 | 37.571 | Se 19 | 37.6 | Se 23 | 37.645 | Se 27 | 37.81 | Se 31 | 37.935 | [34 empty] | Sc 6b | 43.82 | = | 38.045 | L 3 | 43.737 | = | 38.128 | L 7 | 43.793 | = | 38.072
[61 empty] | Se 36 | 43.845 | = | 38.02 | Se 41 | 43.645 | = | 38.22 | Se 46 | 43.464 | = | 38.401
[51 empty] | Vk 6 | [7 empty] | DVk 1
[55 empty] | Se 24 | [5 empty] | Se 28 |  | Vlečka SmDZ
[31 empty] | Návěst 112 | [5 empty] | Pomocná stavědla | [10 empty] | Vk 2 | [5 empty] | 29 |  |  |  | Se 26 | [24 empty] | Pomocná stavědla
[31 empty] | na koleji č. | [5 empty] | umožňují obsluhu : | [12 empty] | Se 19 | [32 empty] | umožňují obsluhu :
[52 empty] | 28 |  |  | PSt. 1c
[29 empty] | 6 a | 37.31 | 14 | 37.615 | 21 | 37.49 |  | PSt 1a | 9, 11/16, 13, 15, 18, Vk 3/24 | [10 empty] | Se 16 | [7 empty] | 203 | [25 empty] | PSt 3a | 32, 33
[36 empty] | PSt 1b | 16, 17, 22/26, 23 | [35 empty] | Vk 10 | [8 empty] | PSt 3b | 35, 38
[29 empty] | 8 c | 38.225 | 15 a | 37.405 | 23 | 37.5 |  | PSt 1c | Vk 2/28, Vk 6/29 | [10 empty] | 26 | [5 empty] | 202 | [27 empty] | PSt 3c | Vk 101/34, 108, 109, Vk 9/107
0
[29 empty] | 13 | 37.8 | 19 | 37.6 | 25a | 37.5 |  | PSt 2a | 19 | [7 empty] | Vk 1 | [6 empty] | 201 | [19 empty] | Se 32 | [9 empty] | PSt 4 | Vk 10/36, Vk 12/37, Vk 13 /36
[36 empty] | PSt 2b | 12, 21, Vk 5/25, Vk 8 /27 | [10 empty] | Se 13 | [24 empty] | Vk 11 | [9 empty] | 40, 42, 43, 44, 47
[57 empty] | 30 |  |  | 31
36
[45 empty] | Se 11 |  |  | Se 12 | [26 empty] | Vk 12
Se 33
Se 17
[45 empty] | 22 | [30 empty] | Vk 13 |  | 37
[20 empty] | Polanecké zhlaví | [28 empty] | Se 18 | [24 empty] | Se 35
[14 empty] | Z |  | na |  | po koleji č. |  |  |  | Na / do |  | z |  | po koleji č. | [21 empty] | Vk 3 | [30 empty] | 39
[50 empty] | Se 20 | [27 empty] | Vk 14
[14 empty] | traťové koleje č. 2 | [7 empty] | traťovou koleje č. 2 | [22 empty] | 23 |  |  |  | Vk 4 | [26 empty] | Se 36 | [6 empty] | PSt.4 | [17 empty] | Jablůnkovské zhlaví
[16 empty] | k. č. 6 - 7 |  | 1 a | [5 empty] | k. č. 6 - 7 |  | 2 a | [11 empty] | PSt. 1a + 1b |  |  |  | Se 9 | 17 |  |  | 24 | [34 empty] | 40 | [17 empty] | Z / na |  | na / z |  | přes vyhybky
[14 empty] | Hovězí | [7 empty] | Hovězí | [27 empty] | Sc 7
[78 empty] | Se 38 | [22 empty] | k. č. 1 |  | 51, 50
[44 empty] | 18 | [38 empty] | 42 | [15 empty] | traťové koleje č. 1 |  | k. č. 3 |  | 51, 50
[42 empty] | 16 |  |  |  |  | Sc 5 | [53 empty] | k. č. 5 |  | 51, 50
[80 empty] | L 7 | [20 empty] | k. č. 7 |  | 51, 50
[42 empty] | 15 | [42 empty] | 43
[38 empty] | Se 7 | [5 empty] | Sc 3
L 5
[40 empty] | 13 | [46 empty] | 44
| 1 L | [22 empty] | Lc 1a |  |  | Se 1 | [10 empty] | 11 | [51 empty] | Se 41 | [11 empty] | Se 45 |  |  |  | Se 48 |  | 1 S
[12 empty] | 4 | S 1a | [17 empty] | 5 |  |  |  | 7 | 9 |  |  |  |  | Sc 1 | [42 empty] | L 3 |  |  |  |  | 47 | 48 | [9 empty] | 53
[42 empty] | Sc 2 | [52 empty] | Se 42 | Se 43 | [5 empty] | Se 46
[13 empty] | S 2a | [16 empty] | Se 3 | [5 empty] | Se 5 | [49 empty] | L 1
[8 empty] | 2 | 3 | [21 empty] | 6 |  |  |  | 8 |  |  | 10 |  |  |  |  | Sc 4 | [27 empty] | Sc 4a | [20 empty] | 49 |  |  | 50 | 51 | 52 | [5 empty] | Se 47
| 2 L | [22 empty] | Lc 2a |  |  | Se 2 |  |  | Se 4 | [7 empty] | Se 6 | [48 empty] | L 2 | [18 empty] | Se 49 |  | 2 S
[40 empty] | 14 | [48 empty] | 46
|  |  |  | 1 | [43 empty] | Sc 6 | [28 empty] | Sc 6b | [21 empty] | Se 44 |  |  | M1
[70 empty] | Lc 4 | [15 empty] | L 4a
[39 empty] | Se 8 | 12 | [46 empty] | 45
|  | H L | [41 empty] | 20 | [7 empty] | Se 22 | [24 empty] | 38
[45 empty] | 21 | [26 empty] | Lc 6 |  |  |  |  | Se 37 | [5 empty] | L 6b |  |  |  | Se 40
[7 empty] | č. | staničení | N | námezník | přest. |  | č. | staničení | přest. |  | č. | staničení | přest. |  | č. | staničení | přest. |  | č. | staničení | přest. | [16 empty] | Se 10 |  |  |  |  | 27 | [20 empty] | Se 31
[9 empty] | Obvod výpravčího RZZ | [10 empty] | Obvod výpravčího RZZ | [18 empty] | PSt. 2a + 2b | [7 empty] | 25 |  |  |  |  | Se 23 | [20 empty] | 35 | [9 empty] | 41
[44 empty] | 19 | [6 empty] | Vk 7 | [9 empty] | Se 27 |  |  |  | 32 | PSt. 3a, 3b, 3c | 33 |  |  |  |  | Se 34 | [9 empty] | Se 39
[7 empty] | 1 | 2.877 |  |  |  |  | 5 | 37.328 | elm. |  | 11 | 37.431 | elm. | [28 empty] | Se 14 |  |  | Se 21 | [18 empty] | 34
[7 empty] | = | 35.286 | 51 | 35.337 | elm. | [9 empty] | 18 | 37.508 | elm. |  | 24 | 37.533 | elm. |  | č. | staničení | N | námezník | přest. |  | Poznámka | [15 empty] | Vk 8 | [46 empty] | č. | staničení | přest. |  | č. | staničení | přest. | č. | staničení | N | námezník | přest.
[13 empty] | 6 | 37.328 | elm. |  | 12 | 37.455 | elm. | [11 empty] | Obvod posunu | [16 empty] | Se 15 | [12 empty] | Se 29 | [41 empty] | Obvod výpravčího RZZ
[21 empty] | 19 | 37.519 | elm. |  | 25 | 37.558 | elm. | [23 empty] | Vk 5 | [8 empty] | km 0,120 | [22 empty] | č. | staničení | přest. |  | č. | staničení | přest. |  | = | přepočet | přest.
[13 empty] | 901 | 37.36 | křiž. |  | 13 | 37.456 | elm. | [9 empty] | 30 | 37.739 | -46 | 37.693 | ruč. |  | nezajištěna | [52 empty] | Obvod výpravčího RZZ | [9 empty] | 42 | 38.128 | elm. |  | 47 | 38.217 | elm.
[7 empty] | 2 | 35.354 | -51 | 35.303 | elm. | [9 empty] | 20 | 37.52 | elm. |  | 26 | 37.578 | elm. | [29 empty] | Vk 9 | [6 empty] | Se 30
[13 empty] | 7 | 37.392 | elm. |  | 14 | 37.46 | elm. | [9 empty] | 31 | 37.789 | 46 | 37.835 | ruč. |  | nezajištěna | [55 empty] | 38 | 38.042 | elm. |  |  |  |  | 43 | 38.153 | elm. |  | 48 | 38.223 | elm. | 52 | 38.343 | 42 | 38.385 | elm.
[21 empty] | 21 | 37.52 | elm. |  | 27 | 37.585 | elm. | [36 empty] | Vlečka Zbrojovka | [18 empty] | 32 | 37.871 | elm. |  | 35 | 37.981 | elm.
[7 empty] | 3 | 35.372 | 51 | 35.423 | elm. |  | 8 | 37.392 | elm. |  | 15 | 37.481 | elm. | [9 empty] | 201 | 37.64 | 42 | 37.682 | ruč. |  | nezajištěna | [21 empty] | Se 25 |  | 107 |  |  |  |  | a spoluuživatelé |  |  | Vk 101 | [23 empty] | 39 | 38.071 | elm. |  |  |  |  | 44 | 38.178 | elm. |  | 49 | 38.253 | elm.
[21 empty] | 22 | 37.523 | elm. |  | 28 | 37.639 | elm. | [55 empty] | 33 | 37.898 | elm. |  | 36 | 38.021 | elm.
[13 empty] | 9 | 37.398 | elm. |  | 16 | 37.498 | elm. | [9 empty] | 202 | 37.666 | 42 | 37.708 | ruč. |  | nezajištěna | [28 empty] | 109 | [26 empty] | 40 | 38.096 | elm. |  |  |  |  | 45 | 38.185 | elm. |  | 50 | 38.299 | elm. | 53 | 38.378 | -51 | 38.327 | elm.
[7 empty] | 4 | 35.429 | -51 | 35.378 | elm. | [9 empty] | 23 | 37.523 | elm. |  | 29 | 37.668 | elm. | [55 empty] | 34 | 37.928 | elm. |  | 37 | 38.046 | elm.
[13 empty] | 10 | 37.427 | elm. |  | 17 | 37.498 | elm. | [9 empty] | 203 | 37.69 | 42 | 37.732 | ruč. |  | nezajištěna | [55 empty] | 41 | 38.122 | elm. |  |  |  |  | 46 | 38.214 | elm. |  | 51 | 38.299 | elm.
Vsetín
Návěstidla - ŽST
Návěstidla - ŽST
Návěstidla - ŽST
Návěstidla - trať
Návěstidla - ŽST
1
2
11
Návěstidla - trať
Výhybky
Výhybky
Hovězí
1
Výhybky
102
6 a
Variantní vlakové cesty
Variantní vlakové cesty
9
Výhybky
P Z S - 3S km 43,476 = 38,389 př.d. 0,xx
7 *
13
15
17 b
23
8 b
12
8 c
8
10
2a *
1a *
25
14
25 a
15 a
21
16
P Z S - 3S km 43,601 = 38,264 př.d. 0,xx
D E P O
Výhybky
Ř S
km 37,595
19
2
5 *
3 *
4 *
6 *
1 *
2 *
4a *
6b *
Hranice depa km 37,971
Hranice depa km 37,553
Hranice depa km 37,630