## Titul
Trať : | 309 |  |  |  | Km 55,983 | [6 empty] | Ev. č. : | 342923
Staniční
| zabezpečovací |  |  |  | Jednotné obslužné pracoviště | [5 empty] | Kód : 22
| zařízení : |  |  |  | ESA 11 - DŘS
| Dopravní stanoviště : |  |  |  | Dopravní kancelář
| ( km ) |  |  |  | 55.983
dálková obsluha dispečerem CDP Přerov
| Počet pracovníků : |  |  |  | ( nouzová obsluha pohotovostním výpravčím )
| Zjišťování |  |  |  | samočinně činností | [5 empty] | zast. - 90
| konce vlaku |  |  |  | zabezpečovacího zařízení | [5 empty] | proj. - 30
| Traťové |  |  |  | oba směry :
| zabezpečovací |  |  |  | Automatický blok | [5 empty] | Kód : 10
| zařízení : |  |  |  | AB - E1 trojznakový, obousměrný
| Zjišťování |  |  |  | samočinně činností | [5 empty] | zast. - 90
| konce vlaku |  |  |  | zabezpečovacího zařízení | [5 empty] | proj. - 30
|  | Dopravní koleje | [5 empty] | Nástupiště u koleje
č. | Začátek | Konec | Délka | Poznámka |  | č. | Začátek | Konec | Délka | Poznámka
1 | 56.387 | 55.62 | 767 | Hlavní staniční kolej, NTV
[6 empty] | 1 + 2 | 56.012 | 55.842 | 170 | č. II, mimoúrovňové, ostrovní
2 | 56.331 | 55.584 | 747 | Hlavní staniční kolej, NTV | [5 empty] | ( podchod v km 55,956 )
3 | 56.388 | 55.625 | 763 | Vjezd - odjezd - průjezd, NTV
[6 empty] | 3 | 56.204 | 56.034 | 170 | č. I, úrovňové, vnější
4 | 56.326 | 55.584 | 742 | Vjezd - odjezd - průjezd, NTV
Moravičany

## Moravičany
|  | Návěstidla - trať | [13 empty] | Návěstidla - ŽST | [21 empty] | Návěstidla - ŽST | [10 empty] | Návěstidla - trať
[11 empty] | Vjezdová |  |  |  |  | Odjezdová |  |  |  |  | Seřaďovací | [12 empty] | Seřaďovací |  |  |  | Odjezdová |  |  |  |  | Vjezdová
Z Červenky |  |  |  |  | Do Červenky | [10 empty] | Obvod dispečera CDP | [15 empty] | Km 55,983 | [5 empty] | Obvod dispečera CDP | [8 empty] | Do Mohelnice |  |  |  |  | Z Mohelnice
směr : |  |  |  |  | směr : | [41 empty] | směr : |  |  |  |  | směr :
správný |  | nesprávný |  |  | správný |  | nesprávný |  |  |  | Z koleje č. 2 |  | Z koleje č. 1 | [7 empty] | Se 1 | 57.065 | Se 4 | 56.731 | [6 empty] | KANGO | C | JPg | [9 empty] | Z koleje č. 2 |  | Z koleje č. 1 |  | správný |  | nesprávný |  |  | správný |  | nesprávný
[16 empty] | S 1 | 56.387 | S 3 | 56.388 | [14 empty] | Se 7 | 55.529 | Se 9 | 55.147 | L 1 | 55.62 | L 3 | 55.625
2-645 | 64.471 | 1-645 | 64.471 |  | 1-574 | 57.429 | 2-574 | 57.429 |  |  | 2 L | 57.115 | 1 L | 57.115 | [6 empty] | Se 2 | 57.065 | Se 5 | 56.535 | [7 empty] | VII. / 2013 | [10 empty] | 2 S | 55.097 | 1 S | 55.097
2-633 | 63.38 | 1-633 | 63.38 |  | 1-588 | 58.728 | 2-588 | 58.728 | [7 empty] | S 2 | 56.331 | S 4 | 56.326 | [14 empty] | Se 8 | 55.491 | Se 10 | 55.147 | L 2 | 55.584 | L 4 | 55.584
2-619 | 61.87 | 1-619 | 61.87 |  | 1-600 | 60.091 | 2-600 | 60.091 | [12 empty] | Se 3 | 56.757 | Se 6 | 56.507
2-605 | 60.543 | 1-605 | 60.543 |  | 1-618 | 61.87 | 2-618 | 61.87 | [23 empty] | Vjezdové / odjezdové rychlosti :
v pokračování traťové koleje - rychlost traťová s místním omezením
2-587 | 58.728 | 1-587 | 58.728 |  | 1-634 | 63.38 | 2-634 | 63.38 | [23 empty] | při jízdě do odbočky - rychlost 60 km/h
S 3
Se 7
|  | 1 L |  | Se 1 | [24 empty] | S 1 | [22 empty] | Se 9 |  | 1 S
[15 empty] | 2 | [7 empty] | 3 |  |  | 4 | [13 empty] | L 3 | [5 empty] | 7
[30 empty] | S 2 | [17 empty] | Se 8
[10 empty] | Se 4 | [12 empty] | Se 5 | [16 empty] | L 1
[8 empty] | 1 | [18 empty] | 5 | 6 |  | S 4 | [17 empty] | 8
|  | 2 L |  | Se 2 | [20 empty] | Se 6 | [16 empty] | L 2 | [9 empty] | Se 10 |  | 2 S
Se 3
L 4
č. | staničení | N | námezník | přest. | č. | staničení | přest. |  | č. | staničení | přest. | [38 empty] | č. | staničení | N | námezník | přest.
[5 empty] | Obvod dispečera CDP | [46 empty] | Obvod dispečera CDP
1 | 56.754 | -65 | 56.689 | elm. | 3 | 56.531 | elm. |  | 5 | 56.433 | elm. | [8 empty] | Červenkovské zhlaví | [11 empty] | Současné vlakové cesty | [17 empty] | 7 | 55.533 | 65 | 55.598 | elm.
[19 empty] | Z / na | na / z k.č. |  | přes vyhybky | [9 empty] | Vzájemně vyloučeny jsou všechny : 1) - protisměrné jízdní cesty na tutéž kolej
2 | 56.655 | 65 | 56.72 | elm. | 4 | 56.475 | elm. |  | 6 | 56.418 | elm. | [20 empty] | 2) - jízdní cesty mající předepsanou rozdílnou polohu alespoň jedné pojížděné nebo odvratné výhybky | [17 empty] | 8 | 55.494 | 65 | 55.559 | elm.
[19 empty] | traťové koleje č. 2 | 2, 4 |  | 2, 3
Výhybky
1
Výhybky
Moravičany
1 *
3 *
4 *
2 *
2
1
2
Variantní vlakové cesty
Úsek tvoří pouze jeden oddíl. Odjezdová návěstidla slouží současně jako předvěst vjezdových návěstidel.
Úsek tvoří pouze jeden oddíl. Odjezdová návěstidla slouží současně jako předvěst vjezdových návěstidel.
170
170