## titul
Trať : | 310 |  |  |  | Km 20,467 | [6 empty] | Ev. č. : | 353623
Dopravna D 3
dle Provozního řádu v km 20,342
Mechanické
[5 empty] | výhybky a výkolejky přestavuje a uzamyká doprovod vlaku | [5 empty] | Kód : 1
klíče od výhybek, výkolejek a ÚZ ( klíč I. ).v soupravě hlavních klíčů (SHK)
| Dopravní stanoviště : |  |  |  | Služební místnost - T
| ( km ) |  |  |  | 20.467
| Sídlo dirigujícího dispečera : |  |  |  | Organizaci a řízení drážní dopravu provádí strojvedoucího „řídícího“ vlaku
|  | Dopravní koleje | [5 empty] | Nástupiště u koleje
č. | Začátek | Konec | Délka | Poznámka |  | č. | Začátek | Konec | Délka | Poznámka
1 | 20.342 | 20.507 | 165 | Hlavní staniční kolej |  | 1 | 20.44 | 20.485 | 45 | č. I, úrovňové, jednostranné
2 | 20.342 | 20.507 | 165 | Vjezd - odjezd |  | 2 | 20.44 | 20.49 | 50 | č. II, úrovňové, jednostranné
Vrbno pod Pradědem

## Vrbno pod Pradědem
|  |  | Směr : Karlovice | [10 empty] | Návěstidla | [27 empty] | Koncová dopravna
Hranice dopravny
Km 20,467
Traťové zabezpečovací zařízení :
[14 empty] | LT | 19.406 |  |  |  |  | KANGO | C | JPg | [19 empty] | Konec tratě
Rádiové spojení
|  |  | provoz podle Provozního řádu | [17 empty] | VII. / 2013 | [20 empty] | zaražedlo k.č. 2a v km 20,641
|  |  | Kód : 16 | [17 empty] | Vjezdové / odjezdové rychlosti :
v pokračování traťové koleje - rychlost traťová s místním omezením
při jízdě do odbočky - rychlost 40 km/h
20.326
Vk 1
Vk 3
8
3
[8 empty] | 1 | [8 empty] | 6 | [13 empty] | 20.62
12
[11 empty] | 2 | [17 empty] | Vk 5
|  | L T | [25 empty] | 13 |  |  |  |  | 20.641
[26 empty] | 11 | Vk 4
Vk 2
[16 empty] | 4 | [7 empty] | 9 | 10 | [9 empty] | 20.657
[13 empty] | 20.155 | [5 empty] | D1 | [14 empty] | 20.648
D2
č. | staničení | N | námezník | přest |  | poznámka | č. | staničení | N | námezník | přest |  | poznámka | [14 empty] | č. | staničení | N | námezník | přest |  |  | poznámka | č. | staničení | N | námezník | přest |  | poznámka
1 | 20.103 | 48 | 20.151 | ručně | výměnový zámek, klíč Vk 1 / Vk 3 / 1 držen v ÚZ |  | 4 | 20.261 | 42 | 20.303 | ručně | výměnový zámek v závislosti na v.č. D1b | [15 empty] | 8 | 20.49 | 42 | 20.532 | ručně | výměnový zámek, klíč Vk 5 / 8 držen v ÚZ |  |  | 11 | 20.554 | -47 | 20.507 | ručně | výměnový zámek v závislosti na v.č. 9
Provozovatel dráhy : AWT a.s.
2 | 20.133 | 42 | 20.175 | ručně | výměnový zámek, klíč Vk 2 / 2 v SHK - III. |  | 6 | 20.293 | 49 | 20.342 | ručně | výměnový zámek, klíč v.č. 6 držen v ÚZ | [15 empty] | 9 | 20.493 | 43 | 20.536 | ručně | výměnový zámek, klíč v.č. 9 / 11 v SHK - II. |  |  | 12 | 20.554 | -47 | 20.507 | ručně | bez zabezpečení
Dopravce : GW Train Regio a.s.
3 | 20.139 | 39 | 20.178 | ručně | bez zabezpečení |  | D1ab | 20.336 | 39 | 20.375 | ručně | výměnový zámek, klíč v.č. D1b / 4 držen v ÚZ | [15 empty] | 10 | 20.52 | 43 | 20.563 | ručně | výměnový zámek, klíč Vk 4 / 10 držen v ÚZ |  |  | 13 | 20.581 | -49 | 20.532 | ručně | bez zabezpečení
Vrbno pod Pradědem
P 7722 km 19,762
ÚZ
Remíza
1
2
4
3 D
1 D
3
3 a
2 a
4 a
4 b
5
mk Dřevokombinát
50
45
Výhybky
Výhybky