## Široká Niva
|  |  | Směr : Kunov | [20 empty] | Směr : Karlovice
[8 empty] | Trať : 310 |  |  |  | Km 9,958 |  |  |  | Ev. č. : 354027
[6 empty] | Návěstidla | [9 empty] | Návěstidla
|  |  | Traťové zabezpečovací zařízení : |  |  | Hranice dopravny | [5 empty] | Dopravna D 3 | [7 empty] | Hranice dopravny |  |  |  | Traťové zabezpečovací zařízení :
dle Provozního řádu v km 9,997
|  |  | Rádiové spojení | [8 empty] | Mechanické | [11 empty] | Rádiové spojení
|  |  | provoz podle Provozního řádu |  |  | L T | [5 empty] | výhybky a výkolejky přestavuje a uzamyká doprovod vlaku | [7 empty] | L T |  |  |  | provoz podle Provozního řádu
[6 empty] | 9.632 | [5 empty] | klíče od výhybek a výkolejek drženy v ÚZ, klíč I. od ÚZ v soupravě hlavních klíčů (SHK) | [7 empty] | 10.342
|  |  | Kód : 16 | [8 empty] | Kód : 1 | [11 empty] | Kód : 16
Provozovatel dráhy : AWT a.s.
Dopravce : GW Train Regio a.s.
Organizaci a řízení drážní dopravu provádí strojvedoucího „řídícího“ vlaku
Vjezdové / odjezdové rychlosti :
v pokračování traťové koleje - rychlost traťová s místním omezením
při jízdě do odbočky - rychlost 40 km/h
1
L T
L T |  |  |  |  | 2 | [16 empty] | 3 |  | 4
Vk 1
Vk 2
Výhybky | [7 empty] | Dopravní koleje |  |  |  |  | Nástupiště u koleje |  |  |  | Výhybky
č. | staničení | N | námezník | přest |  | poznámka |  | č. | Začátek | Konec | Délka | C | č. | Začátek | Konec | Délka | č. | staničení | N | námezník | přest |  | poznámka
1 | 9.82 | 51 | 9.871 | ručně | výměnový zámek, klíč v.č. 1 držen v ÚZ | [6 empty] | KANGO |  |  |  |  | Vk 2 | 10.111 |  |  | ručně | výměnový zámek, klíč Vk 2 / 4 držen v ÚZ
[8 empty] | 1 | 9.871 | 10.079 | 208 | JPg | 1 | 9.93 | 9.975 | 45
2 | 9.85 | 51 | 9.901 | ručně | výměnový zámek v závislosti na Vk 1 | [11 empty] | 3 | 10.13 | -51 | 10.079 | ručně | výměnový zámek, klíč v.č. 3 držen v ÚZ
[8 empty] | 2 | 9.901 | 10.079 | 178 | VII. | 2 | 9.93 | 9.975 | 45
Vk 1 | 9.894 |  |  | ručně | výměnový zámek, klíč Vk 1 / 2 držen v ÚZ | [6 empty] | 2013 |  |  |  |  | 4 | 10.175 | -51 | 10.124 | ručně | výměnový zámek v závislosti na Vk 2
Široká Niva
1
2
4
ÚZ
45
45