## Jindřichov na Moravě
|  |  | Směr : Branná | [26 empty] | Směr : Hanušovice
[12 empty] | Trať : 311 |  |  |  | Km 6,277 |  |  |  | Ev. č. : 339028
[7 empty] | Návěstidla - ŽST | [12 empty] | Návěstidla - ŽST
|  |  | Traťové zabezpečovací zařízení : |  |  |  | Vjezdová |  | Odj. - skupinová |  | Seřaďovací |  |  |  |  | Staniční zabezpečovací zařízení : |  |  |  | Seřaďovací |  | Odj. - skupinová |  | Vjezdová | [5 empty] | Traťové zabezpečovací zařízení :
[7 empty] | Obvod výpravčího | [8 empty] | T E S T 14 |  |  |  | Obvod výpravčího
|  |  | Reléový poloautoblok | [12 empty] | ústřední stavědlo, kolejové obvody | [13 empty] | Automatické hradlo
|  |  | bez kontroly volnosti tratě | [12 empty] | skupinová odjezdová návěstidla, rychlostní návěstní soustava | [13 empty] | AH 83 ( bez návěstního bodu )
TZZ je upraveno pro zavedení VSDZ v ŽST Branná
|  |  | Kód : 4 |  |  |  | Př L | 7.145 | S 1-2 |  | Se 1 |  |  |  |  | Kód : 11 / 1 |  |  |  | Se 2 |  | L 1-2 |  | 5.393 | Př S |  |  |  |  | Kód : 14
[9 empty] | 6.46 |  | 6.537 | [8 empty] | 6.036 |  | 6.132
|  |  | výpravčí // výhybkář *) // |  |  |  | L | 6.745 | [7 empty] | Dopravní kancelář | [7 empty] | 5.765 | S
| Zjišťování |  | člen obsluhy N vlaku |  | zast. - 00 // 42 // 80 | [10 empty] | 6.277 | [11 empty] | Zjišťování |  | samočinně činností | zast. - 90
| konce vlaku : |  | výpravčí |  | proj. - 00 | [10 empty] | Výpravčí - 1 | [11 empty] | konce vlaku : |  | zabezpečovacího zařízení | proj. - 30
Výhybkář - 1 *)
|  |  | Při zavedené VSDZ jsou vlaky vypravovány v prostorovém oddílu | [12 empty] | * ) = obsazení v době stanovené rozvrhem služby. V době nepřítomnosti přebírá jeho povinnosti výpravčí.
Ostružná - Jindřichov na Moravě
Vjezdové / odjezdové rychlosti :
v pokračování traťové koleje - rychlost traťová s místním omezením
při jízdě do odbočky - rychlost 40 km/h
3 x EMZ v DK
( v.č. 3 / 2, Vk 1 / 4, Vk 2 / 5 )
|  |  |  | 6.505 | [10 empty] | 3 | [8 empty] | Vk 2
Se 2
[6 empty] | S 1-2 | [25 empty] | S
|  |  | 1 | [6 empty] | 2 | [17 empty] | 5 |  | 6
L |  | Se 1
4
L 1-2
[14 empty] | 6.314 | [9 empty] | Vk 1
Současné vlakové cesty
Zabezpečovací zařízení neumožňuje současné vlakové cesty
vyjma současných odjezdů
Výhybky | [11 empty] | Dopravní koleje |  |  |  |  | Nástupiště u koleje |  |  |  | Výhybky
č. | staničení | N | námezník | přest |  |  | poznámka |  |  |  |  | č. | Začátek | Konec | Délka | C | č. | Začátek | Konec | Délka | č. | staničení | N | námezník | přest |  |  |  | poznámka
1 | 6.514 | -51 | 6.463 | elm. | obsluha ústředně výpravčím | [10 empty] | SENA |  |  |  |  | 4 | 6.073 | 42 | 6.115 | ručně | výměnový zámek, klíč Vk 1 / 4 držen v EMZ v DK
[12 empty] | 1 | 6.46 | 6.132 | 328 | JPg | 1 | 6.277 | 6.12 | 157
2 | 6.393 | -65 | 6.328 | ručně | výměnový zámek v závislosti na v.č. 3 | [15 empty] | 5 | 6.069 | 51 | 6.12 | ručně | výměnový zámek, klíč Vk 2 / 5 držen v EMZ v DK
[12 empty] | 2 | 6.46 | 6.132 | 328 | XI. | 2 | 6.292 | 6.12 | 172
3 | 6.304 | 51 | 6.355 | ručně | výměnový zámek, klíč v.č. 3 / 2 držen v EMZ v DK | [10 empty] | 2011 |  |  |  |  | 6 | 6.036 | 51 | 6.087 | elm. | obsluha ústředně výpravčím
Jindřichov na Moravě
1
2
4
3
P 4275 - 3ZNI km 6,516
3 a
157
172