## Újezd u Uničova
|  |  | Směr : Uničov | [23 empty] | Směr : Šternberk
[10 empty] | Trať : 311 |  |  |  | Km 10,110 |  |  |  | Ev. č. : 351221
[6 empty] | Návěstidla - ŽST | [11 empty] | Návěstidla - ŽST
|  |  | Traťové zabezpečovací zařízení : |  |  | Vjezdová |  | Odj. - skupinová | Seřaďovací |  |  |  |  | Staniční zabezpečovací zařízení : |  |  |  | Seřaďovací |  | Odj. - skupinová |  | Vjezdová |  |  |  |  | Traťové zabezpečovací zařízení :
[6 empty] | Obvod výpravčího | [7 empty] | T E S T 14 |  |  |  | Obvod výpravčího
|  |  | Automatické hradlo | [10 empty] | ústřední stavědlo, kolejové obvody | [12 empty] | Automatické hradlo
|  |  | AH - 82a ( bez návěstního bodu ) | [10 empty] | rychlostní návěstní soustava | [12 empty] | AH - 82a ( bez návěstního bodu )
|  |  | Kód : 14 |  |  | Př L | 11.266 | S U | [5 empty] | Kód : 11 / 1 | [5 empty] | L M |  | 8.685 | Př S |  |  |  | Kód : 14
[8 empty] | 10.155 | Se 1 | 10.159 | [7 empty] | 9.805 | Se 2 | 9.803
[6 empty] | L | 10.566 | [6 empty] | Dopravní kancelář | [7 empty] | 9.385 | S
| Zjišťování |  | samočinně činností |  | zast. - 90 | [8 empty] | 10.11 | [10 empty] | Zjišťování |  | samočinně činností | zast. - 90
| konce vlaku : |  | zabezpečovacího zařízení |  | proj. - 30 | [8 empty] | Výpravčí - 1 | [10 empty] | konce vlaku : |  | zabezpečovacího zařízení | proj. - 30
Výhybkář - 1 *)
* ) = společné pracoviště s určenou ŽST, obsazení v době stanovené rozvrhem služby.
V době nepřítomnosti přebírá jeho povinnosti výpravčí.
Vjezdové / odjezdové rychlosti :
v pokračování traťové koleje - rychlost traťová s místním omezením
při jízdě do odbočky - rychlost 40 km/h
EZ
( Vk 1 / 2 )
[8 empty] | 10,087 | [8 empty] | Vk 1
2
[5 empty] | S U | [19 empty] | Se 2
S
[5 empty] | 1 | [19 empty] | 3
L |  |  |  |  | Se 1 | [19 empty] | L M
Současné vlakové cesty
Zabezpečovací zařízení neumožňuje současné vlakové cesty
vyjma současných odjezdů
Výhybky | [9 empty] | Dopravní koleje |  |  |  |  | Nástupiště u koleje |  |  |  | Výhybky
č. | staničení | N | námezník | přest |  | poznámka |  |  |  | č. | Začátek | Konec | Délka | C | č. | Začátek | Konec | Délka | č. | staničení | N | námezník | přest |  |  | poznámka
SENA
[10 empty] | 1 | 10.102 | 9.858 | 244 | JPg | 1 | 10.124 | 9.914 | 210 | 2 | 9.887 | 42 | 9.929 | ručně | výměnový zámek, klíč Vk 1 / 2 držen v EMZ v kolejišti
1 | 10.153 | -51 | 10.102 | elm. | obsluha ústředně výpravčím
[10 empty] | 3 | 10.102 | 9.858 | 244 | XI. | 3 | 10.102 | 9.95 | 152 | 3 | 9.807 | 51 | 9.858 | elm. | obsluha ústředně výpravčím
2012
Výh Újezd u Uničova
1
3
P 4216 - 3SNI km 9,852
P 4217 km 10,427
5
210
152