## titul
Trať : | 311 |  |  |  | Km 5,194 | [6 empty] | Ev. č. : | 355123
Staniční
| zabezpečovací |  |  |  | Elektronické stavědlo | [5 empty] | Kód : 22
| zařízení : |  |  |  | ESA 11 ( TESA ) - DŘS
| Dopravní stanoviště : |  |  |  | Dopravní kancelář
| ( km ) |  |  |  | 5.194
| Počet pracovníků : |  |  |  | dálková obsluha výpravčím DOZ z JOP ŽST Šumperk
( nouzová obsluha pohotovostním výpravčím )
| Zjišťování |  |  |  | samočinně činností | [5 empty] | zast. - 90
| konce vlaku |  |  |  | zabezpečovacího zařízení | [5 empty] | proj. - 30
|  | Dopravní koleje | [5 empty] | Nástupiště u koleje
č. | Začátek | Konec | Délka | Poznámka |  | č. | Začátek | Konec | Délka | Poznámka
1 | 4.681 | 5.285 | 604 | Hlavní staniční kolej, NTV |  | 1 | 5.068 | 5.208 | 140 | č. I, úrovňové, vnější
2 | 4.689 | 5.253 | 564 | Vjezd - odjezd - průjezd, NTV |  | 2 | 5.029 | 5.169 | 140 | č. II, mimoúrovňové, jednostranné
( podchod v km 5,229 )
Postřelmov

## Postřelmov
[5 empty] | Směr : Zábřeh na Moravě | [8 empty] | Návěstidla - ŽST | [11 empty] | Návěstidla - ŽST | [12 empty] | Směr : Bludov
[11 empty] | Vjezdová |  |  | Odjezdová |  |  |  | Seřaďovací | [5 empty] | Seřaďovací |  | Odjezdová |  |  |  |  | Vjezdová
[14 empty] | Obvod výpravčího DOZ | [6 empty] | Km 5,194 |  |  |  |  | Obvod výpravčího DOZ
| Traťové |  |  |  | Automatické hradlo | [29 empty] | Traťové |  |  |  | Integrované - TESA
| zabezpečovací |  |  |  | AH - 88 A ( s návěstním bodem ) |  |  |  | Kód : 14 |  | Př L | 3.62 | [5 empty] | Se 1 | 4.38 | KANGO | C | JPg |  | Se 3 | 5.253 | [5 empty] | Př S = | ON Bludov |  |  | zabezpečovací |  |  |  | ( bez návěstního bodu ) |  |  |  | Kód : 14
| zařízení : |  |  |  | obsluha z pracoviště úsekového ovládání | [8 empty] | S 1 | 4.681 | S 2 | 4.689 | [6 empty] | Se 4 | 5.381 | L 1 | 5.285 | L 2 | 5.253 | [5 empty] | zařízení : |  |  |  | obsluha z pracoviště úsekového ovládání
[11 empty] | L | 4.33 | [5 empty] | Se 2 | 4.56 |  | X. / 2014 |  |  | Se 5 | 5.583 | [5 empty] | S | 5.641
| Zjišťování konce |  |  |  | samočinně činností |  |  | zast. | 90 | [11 empty] | Vjezdové / odjezdové rychlosti : | [13 empty] | Zjišťování konce |  |  |  | samočinně činností |  |  | zast. | 90
| vlaku : |  |  |  | zabezpečovacího zařízení |  |  | proj. | 30 | [11 empty] | v pokračování traťové koleje - rychlost traťová s místním omezením | [13 empty] | vlaku : |  |  |  | zabezpečovacího zařízení |  |  | proj. | 30
při jízdě do odbočky - není-li uvedeno jinak, rychlost 50 km/h
Oddílová - AH
|  | od Zábřehu na M. |  |  |  | do Zábřehu na M.
|  | Př Lo | 0.8 |  |  | Př So | 2.558
|  | Lo | 1.555 |  |  | So | 1.848
|  |  |  | Se 1 | [8 empty] | S 1 | [22 empty] | Se 4 | [5 empty] | S
[10 empty] | 1 | [23 empty] | 3
S 2
|  | L | [6 empty] | Se 2 | [21 empty] | L 1 | [9 empty] | Se 5
2
L 2
[23 empty] | 5.148 | [6 empty] | Vk 1
Se 3
č. | staničení | N | námezník | přest. | [31 empty] | č. | staničení | přest. |  | č. | staničení | N | námezník | přest.
|  | Obvod výpravčího DOZ | [37 empty] | Obvod výpravčího DOZ
[36 empty] | Vk 1 | 5.26 | elm.
1 | 4.579 | 69 | 4.648 | elm. | [16 empty] | Současné vlakové cesty | [18 empty] | 3 | 5.353 | -51 | 5.302 | elm.
[21 empty] | Vzájemně vyloučeny jsou pouze protisměrné jízdní cesty na tutéž kolej | [14 empty] | 2 | 5.313 | elm.
Výhybky
Postřelmov
Výhybky a výkolejky
P 6654 - 3SBI km 4,355
P 6655 - 3SBI km 4,569
P 6656 - 3ZBI km 5,365
Návěstidla - trať
1 *
2 *
4
80
5
5
140
140
V B