## titul
Trať : | 312 |  |  |  | Km 4,413 | [6 empty] | Ev. č. : | 338020
Dopravna D 3
[5 empty] | Mechanické | [5 empty] | Kód : 1
výhybky a výkolejky přestavuje a uzamyká doprovod vlaku
klíče od výhybek a výkolejek drženy v ÚZ, klíč I. od ÚZ v soupravě hlavních klíčů (SHK)
| Dopravní stanoviště : |  |  |  | Služební místnost - T
| ( km ) |  |  |  | 4.413
| Sídlo dirigujícího dispečera : |  |  |  | Velká Kraš
|  | Dopravní koleje | [5 empty] | Nástupiště u koleje
č. | Začátek | Konec | Délka | Poznámka |  | č. | Začátek | Konec | Délka | Poznámka
1 | 4.223 | 4.497 | 274 | Hlavní staniční kolej
[6 empty] | 1 | 4.394 | 4.435 | 41 | č. I, úrovňové, jednostranné
3 | 4.198 | 4.497 | 299 | Vjezd - odjezd
Vidnava

## Vidnava
|  |  | Směr : Velká Kraš | [6 empty] | Návěstidla | [19 empty] | Koncová dopravna
Hranice dopravny
Km 4,413
Traťové zabezpečovací zařízení :
[10 empty] | LT | 3.921 | [5 empty] | KANGO | C | JPg | [10 empty] | Konec tratě
Rádiové spojení ( mobilní síť )
|  |  | provoz podle SŽDC D 3 | [14 empty] | VII. / 2013 | [11 empty] | zaražedlo k.č. 1a v km 4,669
|  |  | Kód : 16 | [14 empty] | Vjezdové / odjezdové rychlosti :
v pokračování traťové koleje - rychlost traťová s místním omezením
při jízdě do odbočky - rychlost 40 km/h
[9 empty] | 1 |  |  | 2 | [9 empty] | 5 | [7 empty] | 4.669
[14 empty] | 3 | [5 empty] | 4
L T
[16 empty] | Vk 1 |  |  |  |  | 4.37
ŠVk 1
Vlečka č.:
6275
[7 empty] | t.č. mimo provoz | [5 empty] | Vlečka č.: |  | ŠVk 2
6275
t.č. mimo provoz
č. | staničení | N | námezník | přest |  | poznámka | [16 empty] | č. | staničení | N | námezník | přest |  | poznámka
1 | 4.076 | -51 | 4.025 | ručně | výměnový zámek v závislosti na ŠVk 1, klíč ŠVk 1 / 1t / 1 držen v ÚZ | [17 empty] | 901 | 4.26 |  |  | křiž.
2 | 4.147 | 51 | 4.198 | ručně | výměnové zámky do obou směrů, klíč v.č. 2t / 2 držen v ÚZ | [17 empty] | 4 | 4.314 | -46 | 4.268 | ručně | výměnový zámek v závislosti na ŠVk 2, klíč ŠVk 2 / 4t / 4 držen v ÚZ
3 | 4.177 | 46 | 4.223 | ručně | výměnový zámek v závislosti na Vk 1, klíč Vk 1 / 3t / 3 držen v ÚZ | [17 empty] | 5 | 4.548 | -51 | 4.497 | ručně | bez zabezpečení
Vidnava
Výhybky
Výhybky
1
3
2
P 4390 km 4,568
1 a
41
ÚZ
1