## Osoblaha
|  |  | Koncová dopravna | [23 empty] | Směr : Bohušov
[10 empty] | Trať : 312 |  |  |  | Km 20,218 |  |  |  | Ev. č. : 342949
[7 empty] | Návěstidla | [10 empty] | Návěstidla
[14 empty] | Dopravna D 3 |  |  |  | Místo zastavení |  |  |  | Hranice dopravny |  |  |  |  | Traťové zabezpečovací zařízení :
Začátek tratě
[14 empty] | Mechanické | [12 empty] | Rádiové spojení ( síť SRV )
|  |  | zaražedlo k.č. 1a v km 20,344 | [10 empty] | výhybky přestavuje a uzamyká doprovod vlaku | [7 empty] | L T |  |  |  |  | provoz podle SŽDC D 3
[14 empty] | klíče od výhybek v soupravě hlavních klíčů (SHK) |  |  |  | 20.154 |  |  |  | 19.931
[14 empty] | Kód : 1 | [12 empty] | Kód : 16
Sídlo dirigujícího dispečera :
Krnov
záznam hovorů zařízením ReDat
Vjezdové / odjezdové rychlosti :
v pokračování traťové koleje - rychlost traťová s místním omezením
při jízdě do odbočky - rychlost 20 km/h
Vlečka č.:
6297
20.298
3
4
L T
20,344 | [5 empty] | 1 | 2 | [12 empty] | 6 |  |  |  |  | 7
[20 empty] | 5 | [6 empty] | 19.995
Výhybky | [9 empty] | Dopravní koleje |  |  |  |  | Nástupiště u koleje |  |  |  | Výhybky
č. | staničení | N | námezník | přest. |  |  | poznámka |  |  | č. | Začátek | Konec | Délka | C | č. | Začátek | Konec | Délka | č. | staničení | N | námezník | přest. |  |  | poznámka
1 | 20.286 | -33 | 20.253 | ručně | výměnový zámek, klíč v.č. 1 v SHK - III.
[14 empty] | KANGO |  |  |  |  | 5 | 20.084 | -33 | 20.051 | ručně | výměnový zámek, klíč v.č. 5 / 7t / 7 v SHK - II
2 | 20.264 | -33 | 20.231 | ručně | bez zabezpečení |  |  |  |  | 1 | 20.231 | 20.117 | 114 | JPg | 1 | 20.22 | 20.12 | 100
[19 empty] | 6 | 20.084 | 33 | 20.117 | ručně | výměnové zámky do obou směrů, klíč v.č. 6t / 6 v SHK - I.
3 | 20.215 | 33 | 20.248 | ručně | bez zabezpečení |  |  |  |  | 3 | 20.187 | 20.117 | 70 | X. | 3 | 20.15 | 20.12 | 30
[14 empty] | 2015 |  |  |  |  | 7 | 20.031 | 33 | 20.064 | ručně | výměnový zámek v závislosti na v.č. 5
4 | 20.187 | 28 | 20.215 | ručně | výměnový zámek, klíč v.č. 4 uložen v uzamykatelné skříňce
Osoblaha
DKV Olomouc PP Osoblaha
1 a
2
1
3
30
100
2 a
1
3 a
3 b