## Bohušov
|  |  | Směr : Osoblaha | [20 empty] | Směr : Slezské Rudoltice
[8 empty] | Trať : 312 |  |  |  | Km 16,771 |  |  |  | Ev. č. : 343145
[6 empty] | Návěstidla | [9 empty] | Návěstidla
|  |  | Traťové zabezpečovací zařízení : |  |  | Hranice dopravny | [5 empty] | Dopravna D 3 | [7 empty] | Hranice dopravny |  |  |  | Traťové zabezpečovací zařízení :
|  |  | Rádiové spojení ( síť SRV ) | [8 empty] | Mechanické | [11 empty] | Rádiové spojení ( síť SRV )
|  |  | provoz podle SŽDC D 3 |  |  | L T | [5 empty] | výhybky a výkolejku přestavuje a uzamyká doprovod vlaku | [7 empty] | L T |  |  |  | provoz podle SŽDC D 3
[6 empty] | 16.922 | [5 empty] | klíče od výhybek a výkolejky v soupravě hlavních klíčů (SHK) | [7 empty] | 16.563
|  |  | Kód : 16 | [8 empty] | Kód : 1 | [11 empty] | Kód : 16
Sídlo dirigujícího dispečera :
Krnov
záznam hovorů zařízením ReDat
Vjezdové / odjezdové rychlosti :
v pokračování traťové koleje - rychlost traťová s místním omezením
*) = pro křižování, předjíždění a dostižení vlaků lze použít manipulační kolej č.2
L T
[7 empty] | 1 | [12 empty] | 3
L T
[15 empty] | 2 |  |  | 16.673
Vk 1
Výhybky | [7 empty] | Dopravní a manipulační koleje |  |  |  |  | Nástupiště u koleje |  |  |  | Výhybky
č. | staničení | N | námezník | přest |  | poznámka |  | č. | Začátek | Konec | Délka | C | č. | Začátek | Konec | Délka | č. | staničení | N | námezník | přest |  | poznámka
KANGO
1 | 16.839 | -45 | 16.794 | ručně | výměnový zámek v závislosti na Vk 1 |  |  | 1 | 16.794 | 16.702 | 92 | JPg |  |  |  |  | 2 | 16.712 | -45 | 16.667 | ručně | výměnový zámek, klíč v.č. 2 / 3t / 3 v SHK - II.
[13 empty] | 1 | 16.78 | 16.74 | 40
Vk 1 | 16.78 |  |  | ručně | výměnový zámek, klíč Vk 1 / 1t / 1 v SHK - I. |  |  | 2 *) | 16.78 | 16.712 | 68 | VII. |  |  |  |  | 3 | 16.657 | 45 | 16.702 | ručně | výměnový zámek v závislosti na v.č. 2
2013
Bohušov
1
2
40
P 4428 km 16,571
P 4429 km 16,877
1
1
2 a