## titul
Trať : | 312 |  |  |  | Km 9,855 | [6 empty] | Ev. č. : | 352427
| Staniční |  |  |  | T E S T - A
| zabezpečovací |  |  |  | ústřední stavědlo, bez kolejových obvodů | [5 empty] | Kód : 11 / 0
| zařízení : |  |  |  | skupinová odjezdová návěstidla s rychlostní návěstní soustavou
| Dopravní stanoviště : |  |  |  | Dopravní kancelář
| ( km ) |  |  |  | 9.855
| Počet pracovníků : |  |  |  | Výpravčí - 1 §) |  |  |  | Výhybkář - 1 *)
Výprava vlaků s přepravou cestujících návěstí Odjezd
| Zjišťování |  |  |  | výpravčí // | [5 empty] | zast. - 00 // 80
| konce vlaku |  |  |  | doprovod N vlaku prostřednictvím RDST | [5 empty] | proj. - 00
|  | Dopravní koleje | [5 empty] | Nástupiště u koleje
č. | Začátek | Konec | Délka | Poznámka |  | č. | Začátek | Konec | Délka | Poznámka
1 | 9.742 | 10.076 | 334 | Hlavní staniční kolej
[6 empty] | 1 | 9.838 | 9.898 | 60 | č. II, úrovňové, jednostranné
2 | 9.799 | 10.076 | 277 | Vjezd - odjezd - průjezd
[6 empty] | 2 | 9.832 | 9.867 | 35 | č. I, úrovňové, jednostranné
3 | 9.637 | 10.096 | 459 | Vjezd - odjezd - průjezd | [5 empty] | ( přechod v km 9,832 a 9,868 )
§ ) = obsazení v době stanovené "Rozkazem o výluce dopravní služby "
* ) = společné pracoviště s určenou ŽST, obsazení v době stanovené rozvrhem služby. V době nepřítomnosti přebírá jeho povinnosti výpravčí.
Vápenná

## Vápenná
[5 empty] | Směr : Lipová Lázně | [9 empty] | Návěstidla - ŽST | [17 empty] | Návěstidla - ŽST | [17 empty] | Směr : Žulová
[13 empty] | Vjezdová |  | Odj. - skupinová | Seřaďovací |  |  | Konec vlakové cesty | [9 empty] | Konec vlakové cesty |  |  |  | Seřaďovací |  |  |  | Odj. - skupinová |  |  |  | Vjezdová
[15 empty] | Obvod výpravčího |  |  |  | u koleje |  |  |  |  | Km 9,855 |  |  |  |  | u koleje | [7 empty] | Obvod výpravčího
| Traťové | [45 empty] | Traťové
| zabezpečovací |  |  |  | Reléový poloautoblok |  |  |  | Kód : 4 |  |  |  | Př L | 8.892 | S P | Stanice bez |  |  | č. 1 | 9.742 |  |  | KANGO | C | JPg |  |  |  | č. 1, 2 | 10.076 |  |  | Stanice bez |  |  |  | L Z |  |  |  | Př S | 10.77 |  |  |  |  | zabezpečovací |  |  |  | Reléový poloautoblok |  |  |  | Kód : 4
| zařízení : |  |  |  | bez kontroly volnosti tratě | [9 empty] | 9.567 | seřaďovacích |  |  | č. 2 | 9.799 | [12 empty] | seřaďovacích |  |  |  | 10.126 | [9 empty] | zařízení : |  |  |  | bez kontroly volnosti tratě
[13 empty] | L | 9.336 |  | návěstidel |  |  | č. 3 | 9.637 |  |  |  | X. / 2015 |  |  |  |  | č. 3 | 10.096 |  |  | návěstidel | [7 empty] | S | 10.37
| Zjišťování konce |  |  |  | výpravčí // |  |  | zast. | 00 // 80 | [14 empty] | Vjezdové / odjezdové rychlosti : | [22 empty] | Zjišťování konce |  |  |  | výpravčí // |  |  | zast. | 00 // 80
| vlaku : |  |  |  | doprovod N vlaku prostřednictvím RDST |  |  | proj. | 00 | [14 empty] | v pokračování traťové koleje - rychlost traťová s místním omezením | [22 empty] | vlaku : |  |  |  | doprovod N vlaku prostřednictvím RDST |  |  | proj. | 00
při jízdě do odbočky - rychlost 40 km/h
Vlečka č.:
[47 empty] | L1 | L2 | [5 empty] | 6274
EZ
[28 empty] | EZ | [8 empty] | ( LVk 1 / 8 / L 2 )
[27 empty] | Vk 2 | ( Vk 2 / 7 ) | [9 empty] | LVk 1
9.754
Vlečka č.:
[45 empty] | LVk 2 |  |  |  | 6273 - UP zrušeno
[30 empty] | 7 |  |  | 8 | [6 empty] | 9
S P
S
[11 empty] | 1 | [34 empty] | 11
[17 empty] | 2 | [25 empty] | 10
L
EZ
[26 empty] | 5 |  |  | 6 | [10 empty] | L Z |  |  |  |  | ( LVk 2 )
[32 empty] | R1 | [6 empty] | RVk 2
[18 empty] | 9.704 | [31 empty] | R2 |  |  |  | Vlečka č.:
[24 empty] | Vk 1 | [29 empty] | 6272
EZ v DK
( Vk 1 / 5 )
[37 empty] | EZ |  | RVk 1
( RVk1 / RVk2 / 6 )
č. | staničení | N | námezník | přest. |  | č. | staničení | N | námezník | přest. |  | poznámka | [18 empty] | č. | staničení | přest. |  |  | poznámka |  |  |  |  | č. | staničení | N | námezník | přest. |  | poznámka |  |  |  |  | č. | staničení | N | námezník | přest.
|  | Obvod výpravčího | [8 empty] | Obvod posunu | [23 empty] | Obvod vleček | [10 empty] | Obvod posunu | [7 empty] | Obvod výpravčího
[6 empty] | 5 | 9.938 | -46 | 9.892 | ručně | výměnový zámek v závislosti na Vk 1 | [19 empty] | LVk 1 | 0,052 vl. | ručně | vým. zámek, klíč LVk 1 / 8 / L 2 držen v EMZ v kolejišti | [6 empty] | 6 | 10.024 | 46 | 10.07 | ručně | vým. zámek, klíč RVk1 / RVk2 / 6 držen v EMZ v kolejišti | [5 empty] | 9 | 10.124 | 46 | 10.17 | elm.
1 | 9.575 | 46 | 9.621 | elm. | [26 empty] | L 1 | 0,326 vl. | ručně | bez zabezpečení, základní poloha na kusou kolej
[6 empty] | Vk 1 | 9.885 |  |  | ručně | výměnový zámek, klíč Vk 1 / 5 držen v EMZ v DK | [12 empty] | Současné vlakové cesty | [6 empty] | L 2 | 0,328 vl. | ručně | výměnový zámek v závislosti na LVk 1 a v.č. 8 | [6 empty] | 7 | 10.032 | -57 | 9.975 | ručně | výměnový zámek v závislosti na Vk 2 | [5 empty] | 10 | 10.152 | -46 | 10.106 | elm.
2 | 9.687 | 46 | 9.733 | elm. | [19 empty] | Zabezpečovací zařízení neumožňuje současné vlakové cesty | [6 empty] | R 1 | 0,026 vl. | ručně | bez zabezpečení
[6 empty] | Vk 2 | 9.969 |  |  | ručně | výměnový zámek, klíč Vk 2 / 7 držen v EMZ v kolejišti | [12 empty] | vyjma současných odjezdů | [6 empty] | R 2 | 0,222 vl. | ručně | bez zabezpečení | [6 empty] | 8 | 10.058 | 46 | 10.104 | ručně | výměnový zámek v závislosti na LVk 1 a v.č. L 2 | [5 empty] | 11 | 10.186 | -46 | 10.14 | elm.
Výhybky a výkolejky
Vápenná
Výhybky a výkolejky
1
3
2
P 4342 - 3SNI km 9,351
5
4
35
60