## titul
Trať : | 312 |  |  |  | Km 13,248 | [6 empty] | Ev. č. : | 355727
| Staniční |  |  |  | T E S T - B 13
| zabezpečovací |  |  |  | ústřední stavědlo, kontrola volnosti kolejí počítači náprav | [5 empty] | Kód : 11 / 1
| zařízení : |  |  |  | skupinová odjezdová návěstidla s rychlostní návěstní soustavou
| Dopravní stanoviště : |  |  |  | Dopravní kancelář
| ( km ) |  |  |  | 13.248
| Počet pracovníků : |  |  |  | Výpravčí - 1 §) |  |  |  | Výhybkář - 1 *)
Výprava vlaků s přepravou cestujících návěstí Odjezd
| Zjišťování |  |  |  | výpravčí // | [5 empty] | zast. - 00 // 80
| konce vlaku |  |  |  | doprovod N vlaku prostřednictvím RDST | [5 empty] | proj. - 00
|  | Dopravní koleje | [5 empty] | Nástupiště u koleje
č. | Začátek | Konec | Délka | Poznámka |  | č. | Začátek | Konec | Délka | Poznámka
1 | 13.014 | 13.231 | 217 | Hlavní staniční kolej |  | 1 | 13.19 | 13.253 | 63 | č. II, úrovňové, jednostranné
3 | 13.014 | 13.254 | 240 | Vjezd - odjezd |  | 3 | 13.2 | 13.24 | 40 | č. I, úrovňové, jednostranné
§ ) = obsazení v době stanovené "Rozkazem o výluce dopravní služby "
* ) = společné pracoviště s určenou ŽST, obsazení v době stanovené rozvrhem služby.
Žulová

## Žulová
Směr : Vápenná | [14 empty] | Návěstidla - ŽST | [17 empty] | Návěstidla - ŽST | [8 empty] | Směr : Velká Kraš
[11 empty] | Vjezdová |  |  |  | Odjezdová - skupinová |  |  |  | Seřaďovací |  | Konec vlakové cesty | [9 empty] | Seřaďovací |  | Odjezdová - skupinová | [5 empty] | Vjezdová
[15 empty] | Obvod výpravčího | [5 empty] | u koleje |  |  | Km 13,248 | [8 empty] | Obvod výpravčího
| Traťové | [41 empty] | Traťové
| zabezpečovací |  |  |  | Reléový poloautoblok |  |  | Kód : 4 |  |  | Př L | 12.19 |  |  | S V |  |  |  | Stanice bez |  |  |  | KANGO | C | JPg | [5 empty] | Stanice bez |  | L K | [5 empty] | Př S | 13.999 |  |  | zabezpečovací |  |  |  | Reléový poloautoblok |  |  |  | Kód : 4
| zařízení : |  |  |  | bez kontroly volnosti tratě | [9 empty] | 12.891 |  |  |  | seřaďovacích |  | č.1, 3 | 13.014 | [8 empty] | seřaďovacích |  | 13.397 | [9 empty] | zařízení : |  |  |  | bez kontroly volnosti tratě
[11 empty] | L | 12.602 | [6 empty] | návěstidel |  |  |  |  | IX. / 2014 | [6 empty] | návěstidel | [7 empty] | S | 13.599
| Zjišťování konce |  |  |  | výpravčí // doprovod N vlaku RDST |  | zast. | 00 // 80 | [15 empty] | Vjezdové / odjezdové rychlosti : | [18 empty] | Zjišťování konce |  |  |  | výpravčí // doprovod N vlaku RDST |  |  | zast. | 00 // 80
| vlaku : |  |  |  | výpravčí |  | proj. | 00 | [15 empty] | v pokračování traťové koleje - rychlost traťová s místním omezením | [18 empty] | vlaku : |  |  |  | výpravčí |  |  | proj. | 00
při jízdě do odbočky - rychlost 40 km/h
PSt.2
( Vk 2 / 5, Vk 3 / 6, 7 / 8 )
EZ
( Vk 4 )
[28 empty] | Vk 3 | [5 empty] | 13.363
12.991
PSt.1
[14 empty] | ( v.č. 2 ) | [20 empty] | Vk 4
[30 empty] | 6 |  | 7 | [6 empty] | 9 |  | 13.419
S V
S
[13 empty] | 1 |  |  | 2 | [20 empty] | 8
5
L
L K
[17 empty] | EZ | Vk 1 | [7 empty] | Vk 2
( Vk 1 / 1 )
č. | staničení | N | námezník | přest. |  | poznámka |  |  | č. | staničení | N | námezník | přest. | [19 empty] | č. | staničení | N | námezník | přest. |  |  | poznámka |  | č. | staničení | N | námezník | přest. |  | č. | staničení | N | námezník | přest.
[5 empty] | Obvod posunu | [5 empty] | Obvod výpravčího | [26 empty] | Obvod posunu | [8 empty] | Obvod výpravčího
[9 empty] | 2 | 12.932 | 46 | 12.978 | elm. | [19 empty] | 9 | 13.412 | -42 | 13.37 | ručně | bez zabezpečení, obsluhuje zaměstnanec SŽDC |  |  |  | 5 | 13.278 | -47 | 13.231 | elm.
1 | 12.903 | 46 | 12.949 | ručně | výměnový zámek v závislosti na Vk 1 |  |  |  | Vk 2 | 13.227 |  |  | elm. | [10 empty] | Současné vlakové cesty | [8 empty] | Vk 1 | 12.957 |  |  | ručně | výkolejkový zámek, klíč Vk 1 / 1 držen v EMZ v kolejišti |  |  |  | 6 | 13.3 | -46 | 13.254 | elm. |  | 8 | 13.397 | -46 | 13.351 | elm.
Zabezpečovací zařízení neumožňuje současné vlakové cesty
[9 empty] | Vk 3 | 13.253 |  |  | elm. | [10 empty] | vyjma současných odjezdů | [8 empty] | Vk 4 | 13.378 |  |  | ručně | výkolejkový zámek, klíč Vk 4 držen v EMZ v kolejišti |  |  |  | 7 | 13.331 | 46 | 13.377 | elm.
Výhybky
Žulová
Výhybky
1
3
5
2
P 4352 - 3SNI km 13,108
P 4353 km 13,446
3 b
3 c
40
63
Garáž TD