## titul
Trať : | 313 |  |  |  | Km 2,983 | [6 empty] | Ev. č. : | 344028
| Staniční |  |  |  | T E S T - B 14
| zabezpečovací |  |  |  | ústřední stavědlo, kolejové obvody | [5 empty] | Kód : 11 / 1
| zařízení : |  |  |  | návěstidlo LH s indikátorem koleje
| Dopravní stanoviště : |  |  |  | Dopravní kancelář
| ( km ) |  |  |  | 2.983
| Počet pracovníků : |  |  |  | Výpravčí - 1 §)
Výprava vlaků s přepravou cestujících návěstí Odjezd
| Zjišťování |  |  |  | samočinně činností | [5 empty] | zast. - 90
| konce vlaku |  |  |  | zabezpečovacího zařízení | [5 empty] | proj. - 30
|  | Dopravní koleje | [5 empty] | Nástupiště u koleje
č. | Začátek | Konec | Délka | Poznámka |  | č. | Začátek | Konec | Délka | Poznámka
1 | 2.955 | 2.651 | 304 | Hlavní staniční kolej
2 | 2.888 | 2.693 | 195 | Vjezd - odjezd - průjezd |  | 1 | 3.015 | 2.928 | 87 | č. I, úrovňové, jednostranné
4 | 2.881 | 2.693 | 188 | Vjezd - odjezd - průjezd
§ ) = obsazení v době stanovené "Rozkazem o výluce dopravní služby "
Olomouc - Nová Ulice

## Olomouc - Nová Ulice
[5 empty] | Směr : Olomouc město | [11 empty] | Návěstidla - ŽST | [18 empty] | Návěstidla - ŽST | [8 empty] | Směr : Olomouc osobní nádraží
[14 empty] | Vjezdová |  |  | Odjezdová |  |  |  |  | Seřaďovací | [11 empty] | Seřaďovací |  | Odjezdová - skupinová |  | Vjezdová
[17 empty] | Obvod výpravčího | [10 empty] | Km 2,983 | [7 empty] | Obvod výpravčího
| Traťové |  |  |  | Automatické hradlo | [38 empty] | Traťové
| zabezpečovací |  |  |  | AH - 82A ( bez návěstního bodu ) |  |  |  | Kód : 14 |  |  |  |  | Př L | 3.657 |  | S M | [9 empty] | KANGO | C | JPg |  |  |  |  | Se 3 | 2.603 | L H |  | Př S | 1.904 |  |  |  |  | zabezpečovací | Automatické hradlo |  |  |  | Kód : 14
| zařízení : |  |  |  | TZZ je upraveno pro zavedení VDS | [8 empty] | ( = LN Oc. město ) |  |  | 3.014 |  |  |  |  | Se 1 | 3.052 | [12 empty] | 2.626 | [7 empty] | zařízení : | AH - 82A ( bez návěstního bodu )
[14 empty] | L | 3.216 | [12 empty] | VII. / 2013 | [5 empty] | Se 3 | 2.515 |  |  | S | 2.32
| Zjišťování konce |  |  |  | samočinně činností |  |  | zast. | 90 | [18 empty] | Vjezdové / odjezdové rychlosti : | [15 empty] | Zjišťování konce | samočinně činností |  |  | zast. | 90
| vlaku : |  |  |  | zabezpečovacího zařízení |  |  | proj. | 30 | [18 empty] | v pokračování traťové koleje - rychlost traťová s místním omezením | [15 empty] | vlaku : | zabezpečovacího zařízení |  |  | proj. | 30
při jízdě do odbočky - rychlost 40 km/h
Při zavedené VDS v ŽST Olomouc město jsou vlaky vypravovány
v prostorovém oddílu Olomouc-Řepčín - Olomouc-Nová Ulice.
Postavením odjezdového návěstidla v příslušné stanici dojde současně i k postavení vlakové cesty
pro průjezd v ŽST Olomouc město ve směru uděleného souhlasu.
2 x EZ v DK
[17 empty] | ( SVk 1 / 4, SVk 2 / 5 ) | [8 empty] | 2.872
Vk 1
[15 empty] | S M | [7 empty] | 2.92 | [7 empty] | 6A
Se 3
S
[33 empty] | Se 2 |  |  |  | 8
[15 empty] | 1 | [18 empty] | 7
|  | L | [10 empty] | Se 1
[28 empty] | ; |  | 6
[15 empty] | 3.012 |  |  |  | 2 | 3 | [11 empty] | L H
4
5
SVk 1
[16 empty] | S1 | [7 empty] | SVk 2
Vlečka č.:
6206
č. | staničení | N | námezník | přest. |  | č. | staničení | N | námezník | přest. |  |  | poznámka | [24 empty] | č. | staničení | N | námezník | přest. |  | poznámka |  | č. | staničení | N | námezník | přest.
|  | Obvod výpravčího | [9 empty] | Obvod posunu | [30 empty] | Obvod posunu |  |  |  |  | Obvod výpravčího
1 | 3.006 | -51 | 2.955 | elm. | [41 empty] | 6 | 2.642 | 51 | 2.693 | elm.
[6 empty] | 4 | 2.881 | 51 | 2.932 | ručně | výměnový zámek v závislosti na SVk 1, klíč SVk 1 / 4 držen v EMZ v DK
2 | 2.949 | 51 | 3 | elm. | [23 empty] | Současné vlakové cesty | [9 empty] | 6A | 2.635 | 51 | 2.686 | ručně | bez zabezpečení |  |  | 7 | 2.6 | 51 | 2.651 | elm.
[6 empty] | 5 | 2.854 | 51 | 2.905 | ručně | výměnový zámek v závislosti na SVk 2, klíč SVk 2 / 5 držen v EMZ v DK | [16 empty] | Zabezpečovací zařízení neumožňuje současné vlakové cesty
3 | 2.939 | -51 | 2.888 | elm. | [23 empty] | vyjma současných odjezdů | [17 empty] | 8 | 2.517 | 51 | 2.568 | elm.
Výhybky
Olomouc - Nová Ulice
Výhybky
4
3
1
2
5
P 7609 - 3SNI km 3,032
87
2 a
P 7608 - 3ZNI km 2,600
4
2
1