## titul
Trať : | 314 C |  |  |  | Km 27,378 | [6 empty] | Ev. č. : | 332056
| Staniční |  |  |  | T E S T - 10
| zabezpečovací |  |  |  | ústřední stavědlo | [5 empty] | Kód : 10
| zařízení : |  |  |  | skupinová odjezdová návěstidla, rychlostní návěstní soustava
výhybky a výkolejka jsou ručně stavěny, klíče jsou drženy v EMZ na kolejové desce v dopravní kanceláři
| Dopravní stanoviště : |  |  |  | Dopravní kancelář
| ( km ) |  |  |  | 27.378
| Počet pracovníků : |  |  |  | Výpravčí - 1 |  |  |  | Dozorce výhybek - 1 *)
Výprava vlaků s přepravou cestujících návěstí Odjezd
| Zjišťování |  |  |  | výpravčí // | [5 empty] | zast. - 00 // 41 *)
| konce vlaku |  |  |  | dozorce výhybek ruční návěstí *) | [5 empty] | proj. - 00
|  | Dopravní koleje | [5 empty] | Nástupiště u koleje
č. | Začátek | Konec | Délka | Poznámka |  | č. | Začátek | Konec | Délka | Poznámka
1 | 27.225 | 27.379 | 154 | Hlavní staniční kolej |  | 1 | 27.28 | 27.377 | 97 | č. I, úrovňové, jednostranné
2 | 27.225 | 27.403 | 178 | Vjezd - odjezd - průjezd |  | 2 | 27.318 | 27.386 | 68 | č. II, úrovňové, jednostranné
* ) = obsazení v době stanovené rozvrhem služby. V době nepřítomnosti přebírá jeho povinnosti výpravčí.
Boskovice

## Boskovice
[5 empty] | Směr : Šebetov | [9 empty] | Návěstidla - ŽST | [16 empty] | Návěstidla - ŽST | [8 empty] | Směr : Skalice nad Svitavou
[11 empty] | Vjezdová |  |  |  | Odjezdová - skupinová |  | Seřaďovací | Konec vlakové cesty | [9 empty] | Konec vlakové cesty |  | Seřaďovací |  |  | Odjezdová - skupinová | Vjezdová
[15 empty] | Obvod výpravčího |  |  | u koleje |  |  |  |  | Km 27,378 |  |  |  |  | u koleje |  |  |  |  | Obvod výpravčího
| Traťové | [35 empty] | Traťové
| zabezpečovací |  |  |  | Telefonické dorozumívání |  |  | Kód : 1 |  |  | Př L | 26.402 |  |  | S 1-2 |  | Stanice bez |  |  |  |  | KANGO | C | JPg |  |  |  | č. 1 | 27.379 | Stanice bez |  |  | L 1-2 | Př S | 28.15 |  | zabezpečovací |  |  |  | Automatické hradlo |  |  | Kód : 14
| zařízení : |  |  |  | provoz podle SŽDC D 1 | [9 empty] | 27.13 |  | seřaďovacích | č. 1, 2 | 27.225 | [10 empty] | seřaďovacích |  |  | 27.459 |  |  |  | zařízení : |  |  |  | AH - 88A ( bez návěstního bodu )
[11 empty] | L | 26.802 |  |  |  |  | návěstidel | [5 empty] | IV. / 2015 |  |  |  |  | č. 2 | 27.403 | návěstidel |  |  |  | S | 27.75
| Zjišťování konce |  |  |  | výpravčí // |  | zast. | 00 // 41 *) | [14 empty] | Vjezdové / odjezdové rychlosti : | [13 empty] | Zjišťování konce |  |  |  | samočinně činností |  | zast. | 90
| vlaku : |  |  |  | dozorce výhybek ruční návěstí *) |  | proj. | 00 | [14 empty] | v pokračování traťové koleje - rychlost traťová s místním omezením | [13 empty] | vlaku : |  |  |  | zabezpečovacího zařízení |  | proj. | 30
při jízdě do odbočky - rychlost 40 km/h
5 x EZ v DK
[14 empty] | 27.043 |  |  |  | 2 |  |  | 4 |  |  |  | Vk 1
[18 empty] | S 1-2 | [23 empty] | S
[27 empty] | 5 |  |  | 6
[18 empty] | 1 |  | 3
|  |  | L | [27 empty] | L 1-2
č. | staničení | N | námezník | přest. |  | poznámka |  |  | č. | staničení | N | námezník | přest. |  |  | poznámka | [19 empty] | č. | staničení | N | námezník | přest. |  | poznámka
[5 empty] | Obvod dozorce výhybek *) | [8 empty] | Obvod posunu | [26 empty] | Obvod dozorce výhybek *)
1 | 27.13 | 51 | 27.181 | ručně | výměnový zámek v závislosti na v.č. 4 |  |  |  | 2 | 27.133 | 51 | 27.184 | ručně | výměnový zámek, klíč v.č. 3b / 2 držen v EMZ v DK | [8 empty] | Současné vlakové cesty | [12 empty] | 5 | 27.428 | -49 | 27.379 | ručně | výměnový zámek, klíč v.č. 5 / Vk 1 držen v EMZ v DK
[9 empty] | 4 | 27.195 | -51 | 27.144 | ručně | výměnový zámek, klíč v.č. 4 / 1 držen v EMZ v DK | [8 empty] | Zabezpečovací zařízení neumožňuje současné vlakové cesty
3 ab | 27.186 | 39 | 27.225 | ručně | výměnový zámek, klíč v.č. 3a držen v EMZ v DK |  |  |  | 901 | 27.164 |  |  | křiž. | [9 empty] | vyjma současných odjezdů | [12 empty] | 6 | 27.455 | -52 | 27.403 | ručně | výměnové zámky, klíče v.č. 6 drženy v EMZ v DK
Boskovice
1
P 6975 - 3ZNI km 27,471
Výhybky
Výhybky
2
3 a
3
P 6974 - 3ZNI km 27,028
97
68