## titul
Trať : | 314 |  |  |  | Km 4,140 | [6 empty] | Ev. č. : | 553537
Dopravna D 3
[5 empty] | Mechanické - ústřední zámek | [5 empty] | Kód : 1
výhybky a výkolejky přestavuje a uzamyká doprovod vlaku
klíče od výhybek a výkolejek mimo v.č. 7 drženy v ÚZ, výsledný klíč II. od ÚZ v soupravě hlavních klíčů (SHK)
| Dopravní stanoviště : |  |  |  | Služební místnost - T
| ( km ) |  |  |  | 4.14
Počet pracovníků :
| Sídlo dirigujícího dispečera : |  |  |  | Třebovice v Čechách
záznam hovorů v zařízení CDP Přerov
|  | Dopravní koleje | [5 empty] | Nástupiště u koleje
č. | Začátek | Konec | Délka | Poznámka |  | č. | Začátek | Konec | Délka | Poznámka
1 | 4.299 | 4.142 | 157 | Vjezd - odjezd |  | 1 | 4.173 | 4.118 | 55 | č. II, úrovňové, jednostranné
,
3 | 4.175 | 4.075 | 100 | Vjezd - odjezd |  | 3 | 4.163 | 4.108 | 55 | č. I, úrovňové, vnější
Lanškroun

## Lanškroun
|  |  | Koncová dopravna | [7 empty] | Návěstidla | [14 empty] | Návěstidla | [14 empty] | Směr : Rudoltice v Čechách
[11 empty] | Návěst "Stůj" | Místo zastavení | [17 empty] | Hranice dopravny
Km 4,140
[11 empty] | u koleje č. 3 | u koleje č. 3 | [28 empty] | Traťové zabezpečovací zařízení :
|  |  | Začátek tratě | [14 empty] | KANGO | C | JPg | [9 empty] | LT | 3.745
[11 empty] | 4.175 | 4.16 | [28 empty] | Rádiové spojení ( TRS )
|  |  | zaražedlo k.č. 1a v km 4,414 | [15 empty] | III. / 2015 | [21 empty] | provoz podle SŽDC D 3
Kód : 16
Vjezdové / odjezdové rychlosti :
v pokračování traťové koleje - rychlost traťová s místním omezením
při jízdě do odbočky - rychlost 40 km/h
Při jízdě do Rudoltice v Čechách provádí strojvedoucí obsluhu
PZS v km 4,020 pomocí tlačítka dálkového ovládání z HV
nebo ručně z kontrolní skříňky umístěné u k.č. 3
( klíč Vk 1 v ÚZ )
Vk 1
4.348
LT
[7 empty] | 4.414 |  | 1 | [13 empty] | 7 |  | 9
[18 empty] | 4 |  |  | 5
[10 empty] | 2 |  |  |  | Vk 2 |  |  |  | Vk 3 | [5 empty] | 8
[15 empty] | 4.131 | [6 empty] | Vk 5 |  |  | AVk 1
[8 empty] | Vlečka č.: | [7 empty] | 4.106
[8 empty] | 4111 | [24 empty] | Vlečka č.:
4112
koleje č. 4 trvale vyloučena
č. | staničení | N | námezník | přest. |  | poznámka | [19 empty] | č. | staničení | N | námezník | přest. |  | poznámka |  | č. | staničení | N | námezník | přest. |  | poznámka
[34 empty] | 7 | 4.027 | 48 | 4.075 | ručně | výměnový zámek, klíč v.č. 7t / 7 v SHK - I.
1 | 4.35 | -51 | 4.299 | ručně | výměnový zámek, klíč v.č. 1 držen v ÚZ | [20 empty] | 4 | 4.091 | 51 | 4.142 | ručně | výměnový zámek v závislosti na Vk 2, klíč Vk 2 / 4 držen v ÚZ
[34 empty] | 8 | 4.009 | -46 | 3.963 | ručně | výměnový zámek v závislosti na Vk 5, klíč Vk 5 / 8 / 9t / 9 / AVk 1 držen v ÚZ
2 | 4.289 | 46 | 4.335 | ručně | bez zabezpečení | [20 empty] | 5 | 4.054 | 46 | 4.1 | ručně | výměnový zámek v závislosti na Vk 3, klíč Vk 3 / 5 držen v ÚZ
[34 empty] | 9 | 3.949 | 46 | 3.995 | ručně | výměnový zámek v závislosti na Vk 5, AVk 1 a v.č. 8
Výhybky
Lanškroun
Výhybky
2
P 6647 - 3SNL km 4,020
55
55
3 a
1 a
6
4
3
1
SDO
3