## titul
Trať : | 315 |  |  |  | Km 24,195 | [6 empty] | Ev. č. : | 345454
| Staniční |  |  |  | T E S T - 14
| zabezpečovací |  |  |  | ústřední stavědlo, kolejové obvody | [5 empty] | Kód : 11 / 1
| zařízení : |  |  |  | rychlostní návěstní soustava
| Dopravní stanoviště : |  |  |  | Dopravní kancelář
| ( km ) |  |  |  | 24.195
| Počet pracovníků : |  |  |  | Výpravčí - 1
Výprava vlaků s přepravou cestujících návěstí Odjezd
| Zjišťování |  |  |  | samočinně činností | [5 empty] | zast. - 90
| konce vlaku |  |  |  | zabezpečovacího zařízení | [5 empty] | proj. - 30
|  | Dopravní koleje | [5 empty] | Nástupiště u koleje
č. | Začátek | Konec | Délka | Poznámka |  | č. | Začátek | Konec | Délka | Poznámka
1 | 24.474 | 24.07 | 404 | Hlavní staniční kolej, NTV
[6 empty] | 1 | 24.296 | 24.071 | 225 | č. II, úrovňové, jednostranné
2 | 24.429 | 24.062 | 367 | Vjezd - odjezd - průjezd, NTV
[6 empty] | 3 | 24.296 | 24.071 | 225 | č. I, úrovňové, vnější
3 | 24.507 | 24.017 | 490 | Vjezd - odjezd - průjezd, NTV
Křenovice horní nádraží

## Křenovice h.n.
[5 empty] | Směr : Holubice | [13 empty] | Návěstidla - ŽST | [20 empty] | Návěstidla - ŽST | [13 empty] | Směr : Sokolnice - Telnice
[15 empty] | Vjezdová |  |  |  | Odjezdová |  |  |  |  | Seřaďovací | [12 empty] | Seřaďovací |  |  | Odjezdová | [5 empty] | Vjezdová
[19 empty] | Obvod výpravčího | [14 empty] | Km 24,195 | [5 empty] | Obvod výpravčího
| Traťové | [51 empty] | Traťové
| zabezpečovací |  |  |  | Reléový poloautoblok |  |  |  | Kód : 4 | [5 empty] | Př L | 25.6 |  |  |  |  | S 2 | 24.429 |  | Se 1 | 24.568 | [7 empty] | KANGO | C | JPg |  | Se 3 | 24.06 |  |  |  | L 2 | 24.062 |  |  | Př S | 22.986 | [5 empty] | zabezpečovací | Automatické hradlo |  |  |  | Kód : 14
| zařízení : |  |  |  | bez kontroly volnosti tratě | [13 empty] | S 1 | 24.474 | [19 empty] | L 1 | 24.07 | [11 empty] | zařízení : | AH - 88A ( bez návěstního bodu )
[15 empty] | L | 24.9 |  |  |  |  | S 3 | 24.507 |  | Se 2 | 24.425 | [8 empty] | X. / 2015 |  |  | Se 4 | 23.941 |  |  |  | L 3 | 24.017 |  |  | S | 23.686
| Zjišťování konce |  |  |  | výpravčí |  |  | zast. | 00 | [24 empty] | Vjezdové / odjezdové rychlosti : | [18 empty] | Zjišťování konce | samočinně činností |  |  | zast. | 90
| vlaku : |  |  |  | vždy |  |  | proj. | 00 | [24 empty] | v pokračování traťové koleje - rychlost traťová s místním omezením | [18 empty] | vlaku : | zabezpečovacího zařízení |  |  | proj. | 30
při jízdě do odbočky - rychlost 40 km/h
[14 empty] | Účelové koleje SŽDC (SEE) | [12 empty] | 24.374
T2
[28 empty] | TVk 1 |  | EZ
|  |  | 24.65 |  |  | T3 | [18 empty] | T1 |  |  |  |  | ( TVk 1 / 6 )
S 3
6
Se 4
[18 empty] | S 1 | [38 empty] | S
[10 empty] | 1 | [33 empty] | L 3 | [7 empty] | 12
[13 empty] | 2 | [9 empty] | S 2 | [25 empty] | 11
|  | L | [7 empty] | Se 1 | [28 empty] | L 1
[17 empty] | 3 | [27 empty] | 10
[13 empty] | km 24,530 | [9 empty] | Se 2
L 2
Účelová kolej SŽDC (SMT)
Vk 2
[23 empty] | Vk 1 |  | 4 | [13 empty] | 9
Se 3
[22 empty] | 24.448 |  |  |  | 24.392 |  | 5 |  |  |  | 7 |  |  |  | 8 | [6 empty] | 24.03
[27 empty] | kolej t.č. vyloučena | [11 empty] | kolej t.č. vyloučena
[29 empty] | 24.324 | kolej t.č. vyloučena
č. | staničení | N | námezník | přest. |  | č. | staničení | N | námezník | přest. |  | poznámka |  |  |  |  | č. | staničení | N | námezník | přest. | [24 empty] | č. | staničení | N | námezník | přest. |  |  | poznámka |  | č. | staničení | N | námezník | přest.
|  | Obvod výpravčího | [8 empty] | Obvod posunu | [7 empty] | Areál OTV | [31 empty] | Obvod posunu | [5 empty] | Obvod výpravčího
1 | 24.566 | -55 | 24.511 | elm. |  | 4 | 24.402 | -50 | 24.352 | ručně | výměnový zámek, klíč v.č. 4 v úschově v DK | [5 empty] | T1 | 24.409 | 50 | 24.459 | ručně | [24 empty] | 7 | 24.269 | 50 | 24.319 | ručně | bez zabezpečení |  |  |  | 10 | 24.008 | 43 | 24.051 | elm.
2 | 24.532 | -55 | 24.477 | elm. |  | 5 | 24.341 | 50 | 24.391 | ručně | bez zabezpečení | [5 empty] | T2 | 24.493 | -50 | 24.443 | ručně | [24 empty] | 8 | 24.13 | -50 | 24.08 | ručně | trvale uzamčena směrem na kolej č. 6. |  |  |  | 11 | 23.975 | 50 | 24.025 | elm.
Současné vlakové cesty
3 | 24.489 | -55 | 24.434 | elm. |  | 6 | 24.293 | 42 | 24.335 | ručně | výměnový zámek, klíč TVk 1 / 6 držen v EMZ v kolejišti | [5 empty] | T3 | 24.6 | -50 | 24.55 | ručně | [12 empty] | Vzájemně vyloučeny jsou pouze protisměrné jízdní cesty na tutéž kolej | [11 empty] | 9 | 24.062 | 50 | 24.112 | ručně | výměnový zámek, klíč v.č. 9 v úschově v DK |  |  |  | 12 | 23.942 | 55 | 23.997 | elm.
Výhybky
Křenovice horní nádraží
Výhybky
1 *
2 *
3 *
4
6 *
103
101
P 7186 - 3ZBI km 23,930
6 b
Hala MO
Hala OTV
8
6 a
101 a
T
103 b
225
225