## titul
Trať : | 317 |  |  |  | Km 116,164 | [6 empty] | Ev. č. : | 365858
Staniční
| zabezpečovací |  |  |  | Elektronické stavědlo | [5 empty] | Kód : 22
| zařízení : |  |  |  | ESA 11 - DŘS
| Dopravní stanoviště : |  |  |  | Dopravní kancelář
| ( km ) |  |  |  | 116.164
| Počet pracovníků : |  |  |  | dálková obsluha dispečerem CDP Přerov
( nouzová obsluha pohotovostním výpravčím )
| Zjišťování |  |  |  | samočinně činností | [5 empty] | zast. - 90
| konce vlaku |  |  |  | zabezpečovacího zařízení | [5 empty] | proj. - 30
|  | Dopravní koleje | [5 empty] | Nástupiště u koleje
č. | Začátek | Konec | Délka | Poznámka |  | č. | Začátek | Konec | Délka | Poznámka
1 | 116.293 | 115.666 | 627 | Hlavní staniční kolej
[6 empty] | 1 | 116.265 | 116.03 | 235 | č. II, úrovňové, jednostranné
2 a | 116.296 | 116.158 | 138 | Vjezd - odjezd - průjezd
2 | 116.133 | 115.948 | 185 | ( 2a + 2 = 348 m ) |  | 2 | 116.117 | 115.957 | 160 | č. I, úrovňové, jednostranné
2 b | 115.886 | 115.695 | 191 | ( 2a + 2 + 2b = 601 m )
[6 empty] | 3 | 116.265 | 116.03 | 235 | č. III, úrovňové, jednostranné
3 | 116.293 | 115.642 | 651 | Vjezd - odjezd - průjezd
( přechod v km 116,140 )
5 | 116.267 | 115.67 | 597 | Vjezd - odjezd - průjezd
Uherský Brod

## Uherský Brod
[5 empty] | Směr : Újezdec u Luhačovic | [12 empty] | Návěstidla - ŽST | [24 empty] | Návěstidla - ŽST | [16 empty] | Směr : Hradčovice
[12 empty] | Vjezdová |  |  |  | Odjezdová |  |  |  | Cestová |  |  |  | Seřaďovací | [14 empty] | Seřaďovací |  |  |  | Cestová |  | Odjezdová | [5 empty] | Vjezdová
[18 empty] | Obvod dispečera CDP | [12 empty] | Km 116,164 | [11 empty] | Obvod dispečera CDP
| Traťové | [54 empty] | Traťové
| zabezpečovací |  |  |  | Automatické hradlo |  |  |  | Kód : 14 | [8 empty] | S 2a | 116.296 |  |  |  |  | Se 2 | 116.427 | Se S1 | 116.362 |  |  | KANGO | C | JPg |  |  |  |  | Se 5 | 115.709 | Se 8 | 115.665 | [6 empty] | L 2b | 115.695 | [7 empty] | zabezpečovací |  |  |  | Automatické hradlo |  |  |  | Kód : 14
| zařízení : |  |  |  | AH ESA 04 ( bez návěstního bodu ) | [6 empty] | Př L | 117.54 | [6 empty] | Lc 2a | 116.158 |  |  |  |  | Se S2 | 0,303 vl. | [13 empty] | Se 11 | 115.482 | Lc 2 | 115.948 | [6 empty] | Př S | 114.425 |  |  |  | zařízení : |  |  |  | AH ESA 04 ( bez návěstního bodu )
[16 empty] | S 1 | 116.293 | S 3 | 116.293 |  |  | Se 1 | 116.576 | Se 3 | 116.26 | = | 116.569 |  |  |  | IX. / 2015 | [5 empty] | Se 6 | 115.694 | Se 9 | 115.573 |  |  |  |  | L 1 | 115.666 | L 3 | 115.642
[12 empty] | L | 116.64 | [6 empty] | Sc 2 | 116.133 |  |  |  |  | Se S3 | 0,342 vl. | [13 empty] | Se J1 | 115.5 | Sc 2b | 115.886 | [6 empty] | S | 115.21
| Zjišťování konce |  |  |  | samočinně činností |  |  | zast. | 90 | [8 empty] | S 5 | 116.267 |  |  |  |  | Se 4 | 115.888 | = | 116.608 |  |  |  | Vjezdové / odjezdové rychlosti : | [5 empty] | Se 7 | 115.681 | Se 10 | 115.573 | [6 empty] | L 5 | 115.67 | [7 empty] | Zjišťování konce |  |  |  | samočinně činností |  |  | zast. | 90
| vlaku : |  |  |  | zabezpečovacího zařízení |  |  | proj. | 30 | [21 empty] | v pokračování traťové koleje - rychlost traťová s místním omezením | [24 empty] | vlaku : |  |  |  | zabezpečovacího zařízení |  |  | proj. | 30
při jízdě do odbočky - rychlost 40 km/h
[34 empty] | 115.906 | [9 empty] | Vk 4
km 115,600
[15 empty] | S1 | [7 empty] | Se 3 | [26 empty] | PSt.1
[44 empty] | Vk 3 | [5 empty] | ( v.č. 13, 15 )
[16 empty] | TVk 1 |  |  |  | 6 |  |  | 7 | [26 empty] | EZ: Vk 4 / 11
Se S1
[5 empty] | Se S2 | [16 empty] | S 5
| Vlečka č.: | [42 empty] | Se 7 |  |  |  | 11
| 5344 | [15 empty] | 4 | [34 empty] | Se 10 | [9 empty] | Vlečka č.:
[10 empty] | Vlečka tč. mimo provoz | [9 empty] | S 3 | [29 empty] | 13 | [5 empty] | JVk 1 | Se J1 |  |  |  |  | 5339
[45 empty] | L 5 | [6 empty] | 15 | 16
[5 empty] | Se S3 | [7 empty] | 2
[5 empty] | Se 1 | [14 empty] | S 1 | [31 empty] | Se 9 | [6 empty] | Se 11 |  |  |  |  | S
[10 empty] | 1 | [36 empty] | L 3
[15 empty] | 3 |  |  |  |  | S 2a | [14 empty] | Sc 2b | [16 empty] | 14 | [6 empty] | 17
| L | [8 empty] | Se 2 | [34 empty] | L 1
12
[29 empty] | Sc 2 | [5 empty] | Se 4
[33 empty] | 8 | [9 empty] | L 2b |  |  |  | 10
Vk 2
[28 empty] | Lc 2a |  |  |  |  | Lc 2 |  | Vk 1 | [7 empty] | Se 6 |  |  | Se 8
[36 empty] | 115.864 | [5 empty] | 9 | [5 empty] | 115.621
[28 empty] | EZ v DK | [13 empty] | Se 5
( TVk 1 / 6 )
č. | staničení | N | námezník | přest. |  | č. | staničení | přest. |  | č. | staničení | přest. |  | č. | staničení | N | námezník | přest. |  |  | poznámka | [31 empty] | č. | staničení | přest. |  | č. | staničení | přest. |  | č. | staničení | N | námezník | přest.
[6 empty] | Obvod dispečera CDP | [12 empty] | Obvod posunu | [39 empty] | Obvod dispečera CDP
[6 empty] | 2 | 116.38 | elm. |  | 7 | 116.262 | elm. | [40 empty] | 9 | 115.708 | elm. |  | 13 | 115.607 | elm.
[14 empty] | 6 | 116.297 | 46 | 116.343 | ručně | výměnový zámek, klíč TVk 1 / 6 držen v EMZ v DK | [41 empty] | 16 | 115.555 | -51 | 115.504 | elm.
1 | 116.428 | -51 | 116.377 | elm. |  | 3 | 116.36 | elm. |  | 8 | 115.947 | elm. | [40 empty] | 10 | 115.643 | elm. |  | 14 | 115.574 | elm.
[14 empty] | 11 | 115.632 | 42 | 115.674 | ručně | výměnový zámek, klíč Vk 4 / 11 držen v EMZ na PSt.1 | [11 empty] | Současné vlakové cesty | [29 empty] | 17 | 115.483 | 51 | 115.534 | elm.
[6 empty] | 4 | 116.335 | elm. |  | S1 | 116.363 | elm. | [18 empty] | Vzájemně vyloučeny jsou pouze protisměrné jízdní cesty na tutéž kolej | [21 empty] | 12 | 115.613 | elm. |  | 15 | 115.574 | elm.
Výhybky
Uherský Brod
Výhybky
1
3
5
2
4
6
7
P 7974 - 3ZNI km 116,589
9
6 a
T
235
235
160
2 a
2 b
V B