## titul
Trať : | 317 A |  |  |  | Km 119,582 | [6 empty] | Ev. č. : | 366153
Trať : | 317 C |  |  |  | Km 119,754 = 0,094
Staniční
| zabezpečovací |  |  |  | Elektronické stavědlo | [5 empty] | Kód : 22
| zařízení : |  |  |  | ESA 11 - DŘS
| Dopravní stanoviště : |  |  |  | Dopravní kancelář
| ( km ) |  |  |  | 119.582
dálková obsluha dispečerem CDP Přerov
| Počet pracovníků : |  |  |  | ( nouzová obsluha pohotovostním výpravčím )
| Zjišťování |  |  |  | samočinně činností | [5 empty] | zast. - 90
| konce vlaku |  |  |  | zabezpečovacího zařízení | [5 empty] | proj. - 30
|  | Dopravní koleje | [5 empty] | Nástupiště u koleje
č. | Začátek | Konec | Délka | Poznámka |  | č. | Začátek | Konec | Délka | Poznámka
1 | 119.687 | 119.134 | 553 | Hlavní staniční kolej |  | 1 | 119.65 | 119.404 | 246 | č. II, úrovňové, jednostranné
2 | 119.721 | 119.122 | 599 | Vjezd - odjezd - průjezd |  | 2 | 119.646 | 119.591 | 55 | č. Ib, úrovňové, vnější - luhačovické
|  |  |  | Hlavní pro směr Luhačovice |  | 2 | 119.588 | 119.404 | 184 | č. Ia, úrovňové, jednostranné
( "Místo zastavení" v km 119,567 )
3 | 119.689 | 119.094 | 595 | Vjezd - odjezd - průjezd |  | 3 | 119.65 | 119.404 | 246 | č. III, úrovňové, jednostranné
Újezdec u Luhačovic

## Újezdec u Luhačovic
[5 empty] | Směr : Nezdenice // Luhačovice | [9 empty] | Návěstidla - ŽST | [16 empty] | Návěstidla - ŽST | [12 empty] | Směr : Uherský Brod
[11 empty] | Vjezdová | [5 empty] | Odjezdová |  |  |  | Seřaďovací | [8 empty] | Seřaďovací |  | Odjezdová |  |  |  | Vjezdová
[9 empty] | oba směry : | [5 empty] | Obvod dispečera CDP | [10 empty] | Km 119,582 | [5 empty] | Obvod dispečera CDP
| Traťové |  |  |  | Automatické hradlo | [5 empty] | Z Nezdenic |  | Z Luhačovic | [29 empty] | Traťové
| zabezpečovací |  | Nezdenice : |  |  | AH - 88A ( bez návěstního bodu ) |  |  | Kód : 14 |  | Př L | 120.68 | Př PL | 0.69 |  |  |  |  | S 2 | 119.721 | Se 1 | 119.805 |  |  | KANGO | C | JPg |  |  | Se 3 | 119.024 |  |  | L 2 | 119.122 | Př S | 118.04 | [5 empty] | zabezpečovací |  | Automatické hradlo |  |  |  | Kód : 14
| zařízení : |  | Luhačovice : |  |  | AH ESA 04 ( bez návěstního bodu ) | [6 empty] | PL | 0.285 |  |  | S 1 | 119.687 | [13 empty] | L 1 | 119.134 | [9 empty] | zařízení : |  | AH ESA 04 ( bez návěstního bodu )
[11 empty] | L | 119.97 | = | 119.945 |  |  |  |  | S 3 | 119.689 | Se 2 | 119.805 |  |  |  | IX. / 2015 |  |  |  | Se 4 | 118.938 |  |  | L 3 | 119.094 | S | 118.78
| Zjišťování konce |  |  |  | samočinně činností |  |  | zast. | 90 | [16 empty] | Vjezdové / odjezdové rychlosti : | [16 empty] | Zjišťování konce |  | samočinně činností |  |  | zast. | 90
| vlaku : |  |  |  | zabezpečovacího zařízení |  |  | proj. | 30 | [16 empty] | v pokračování traťové koleje - rychlost traťová s místním omezením | [16 empty] | vlaku : |  | zabezpečovacího zařízení |  |  | proj. | 30
při jízdě do odbočky - rychlost 40 km/h
S 3
Se 3
[16 empty] | S 1 | [31 empty] | S
[10 empty] | 1 | 2 | [24 empty] | L 3 | [5 empty] | 7
[14 empty] | S 2 | [24 empty] | 6
|  | L | [6 empty] | Se 1 | [25 empty] | L 1 | [8 empty] | Se 4
[14 empty] | 3 | [14 empty] | 5
[9 empty] | Se 2 | [25 empty] | L 2
[24 empty] | 119.531 |  |  |  | Vk 1
P L
EZ na zdi DK
( Vk 1 / 5t / 5 )
č. | staničení | N | námezník | přest. |  | č. | staničení | N | námezník | přest. | [25 empty] | č. | staničení | N | námezník | přest. |  |  | poznámka |  |  | č. | staničení | N | námezník | přest.
[5 empty] | Obvod dispečera CDP | [35 empty] | Obvod posunu | [6 empty] | Obvod dispečera CDP
1 | 119.794 | -51 | 119.743 | elm. |  | 3 | 119.721 | 51 | 119.772 | elm. | [35 empty] | 6 | 119.057 | 51 | 119.108 | elm.
[7 empty] | = | [18 empty] | Současné vlakové cesty | [9 empty] | 5 | 119.297 | 51 | 119.348 | ručně | výměnový zámek, klíč Vk 1 / 5t / 5 držen v EMZ na DK
2 | 119.757 | -51 | 119.706 | elm. |  |  | 0.061 | 51 | 0.112 | [16 empty] | Vzájemně vyloučeny jsou pouze protisměrné jízdní cesty na tutéž kolej | [19 empty] | 7 | 119.027 | 46 | 119.073 | elm.
Výhybky
Újezdec u Luhačovic
Výhybky
1
3
Nezdenice
Luhačovice
2
P 7978 - 3ZBI km 119,800
P 7977 - 3ZBI km 118,932
4
P 7976 - 3SNI km 118,850
246
246
55
184
V B