## Titul
Trať : | 318 |  |  |  |  | Km 6,105 | [6 empty] | Ev. č. : | 333658
| Staniční |  |  |  |  | Elektromechanické
| zabezpečovací |  |  |  |  | řídící přístroj vz. 5007, závislá stavědla | [5 empty] | Kód : 5
| zařízení : |  |  |  |  | rychlostní návěstní soustava
| Dopravní stanoviště : |  |  |  | Stavědlo 1 | Dopravní kancelář |  |  | Stavědlo 2
| ( km ) |  |  |  | 6.824 | 6.105 |  |  | 5.895
| Počet pracovníků : |  |  |  | Signalista - 1 | Výpravčí - 1 |  |  | Signalista - 1
| Zjišťování |  |  |  | signalista St.1 hlásí obsluhou |  |  |  | signalista St.2 hlásí obsluhou |  |  | zast. - 20 / 30 *)
| konce vlaku |  |  |  | zabezpečovacího zařízení |  |  |  | zabezpečovacího zařízení *) |  |  | proj. - 10 / 20 *)
| Traťové |  |  |  | Směr : Šlapanice |  |  |  | Směr : odb. Brno - Černovice
| zabezpečovací |  |  |  | Automatické hradlo |  |  |  | Automatický blok
| zařízení : |  |  |  | AH - 88 ( bez návěstního bodu ) |  |  |  | UAB trojznakový, obousměrný
| Kód |  |  |  | 14 |  |  |  | 10
| Zjišťování |  |  |  |  | samočinně činností zabezpečovacího zařízení | [5 empty] | zast. - 90
| konce vlaku |  |  |  |  | *) = při jízdě vlaku proti správnému směru hlásí signalista St.2 telefonicky výpravčímu „vjel, odjel celý" | [5 empty] | proj. - 30
|  | Dopravní koleje | [6 empty] | Nástupiště u koleje
č. | Začátek | Konec | Délka | Poznámka |  |  | č. | Začátek | Konec | Délka | Poznámka
1 | 6.755 | 6.025 | 730 | Hlavní staniční kolej, NTV
2 | 6.775 | 5.996 | 779 | Hlavní staniční kolej, NTV |  |  | 1 | 6.305 | 5.99 | 315 | č. III, úrovňové, jednostranné vnitřní
3 | 6.734 | 6.038 | 696 | Vjezd - odjezd - průjezd, NTV |  |  | 2 | 6.305 | 5.99 | 315 | č. II, úrovňové, jednostranné vnitřní
4 | 6.753 | 6.027 | 726 | Vjezd - odjezd - průjezd, NTV |  |  | 3 | 6.18 | 6.05 | 130 | č. IV, úrovňové, jednostranné vnitřní
5 | 6.676 | 6.08 | 596 | Vjezd - odjezd - průjezd, bez NTV |  |  | 4 | 6.305 | 6.025 | 280 | č. I, úrovňové, jednostranné vnitřní
7 | 6.69 | 6.099 | 591 | Vjezd - odjezd - průjezd, bez NTV
Brno - Slatina

## Brno-Slatina
[5 empty] | Návěstidla - ŽST | [55 empty] | Návěstidla - ŽST | [13 empty] | Návěstidla - ŽST | [11 empty] | Návěstidla - trať
Vjezdová | [6 empty] | Odjezdová |  |  |  |  | Seřaďovací | [48 empty] | Seřaďovací | [9 empty] | Odjezdová | [5 empty] | Odjezdová |  |  | Vjezdová
[5 empty] | Obvod signalisty St.1 | [42 empty] | Km 6,105 | [12 empty] | Obvod signalisty St.2 | [13 empty] | Obvod signalisty St.2 mimo 1L 4-7 | [9 empty] | Na odb. Brno - Černovice | [5 empty] | Z odb. Brno - Černovice
Z koleje č. 2 |  | Z koleje č. 1 | [82 empty] | směr : | [5 empty] | směr :
[47 empty] | SENA | C | JPg | [11 empty] | Se 4 | 6.016 | [17 empty] | Z koleje č. 2 |  | Z koleje č. 1 |  |  | správný |  | nesprávný |  |  |  | správný |  | nesprávný
Př 2L | 7.969 | Př 1L | 7.969 |  | S 1 | 6.755 | S 3 | 6.734 | S 5 | 6.676 |  | Se 1 | 7.208 | Se 3 | 6.739 | [47 empty] | Se 7 | 5.44 |  |  |  |  | L 1 | 6.025 | L 3 | 6.038 | L 5 | 6.08 |  |  | 1L 4-7 *) | [13 empty] | BS | 5.932
[48 empty] | IX. / 2009 | [12 empty] | Se 5 | 5.813 | [17 empty] | 2 S | 5.387 | 1 S | 5.387 |  | 2 - 43 | 4.298 | 1 - 43 | 4.298 |  |  | S 1 | 2.16 | S 2 | 2.242
2 L | 7.258 | 1 L | 7.258 |  | S 2 | 6.775 | S 4 | 6.753 | S 7 | 6.69 |  | Se 2 | 7.208 | Se L | 6.86 | [47 empty] | Se 8 | 5.44 |  |  |  |  | L 2 | 5.996 | L 4 | 6.027 | L 7 | 6.099 |  |  | 5.71
[61 empty] | Se 6 | 5.705 | [22 empty] | 2 VL | 2.95 | 1 VL | 2.95 |  |  | odb. Brno - Černovice
Vjezdové / odjezdové rychlosti :
[48 empty] | v pokračování traťové koleje - rychlost traťová s místním omezením | [36 empty] | odb. Brno - Černovice | [5 empty] | 1 - 36 | 3.635 | 2 - 36 | 3.635
[48 empty] | při jízdě do odbočky - rychlost 40 km/h | [28 empty] | *) = návěstidlo 1L 4-7 obsluhuje výpravčí při odjezd proti správnému směru
Vlečka
Areal Slatina a.s.
[33 empty] | km 6,731 = 0,000 vleč. |  |  | S 7
[37 empty] | S 5 | [19 empty] | S1
[33 empty] | 9 | 10 | [17 empty] | L 7
Vlečka
[8 empty] | Letiště Brno Tuřany | [13 empty] | LVk 1 | [9 empty] | S 3 | [22 empty] | 17
[53 empty] | L 5 | [8 empty] | km 5,959 = 0,000 vleč. | [5 empty] | St.2
[26 empty] | 8 | [32 empty] | 18
|  |  |  | Se 1 | [25 empty] | S 1 | [31 empty] | 20 | [28 empty] | Se 7 |  | 1 S
[11 empty] | 1 | [9 empty] | Se L |  | 4 | 5 | [29 empty] | L 3 | [10 empty] | 21 |  | 23 | [14 empty] | 27
|  | 1 L | [25 empty] | S 2
[56 empty] | L 1 | [19 empty] | 26 | [6 empty] | 1L 4-7
|  | 2 L | [13 empty] | 2 | 3 | [6 empty] | 6 | [5 empty] | S 4 | [34 empty] | 22 | [6 empty] | 24 | 25
|  |  |  | Se 2 | [53 empty] | L 2 | [32 empty] | Se 8 |  | 2 S
7
[25 empty] | St.1 | [6 empty] | Se 3 | [27 empty] | 19 | [18 empty] | L1
[56 empty] | L 4 | [17 empty] | Se 5
[20 empty] | Vlečka | [14 empty] | 11 | [8 empty] | 12 |  |  |  | 15 | [7 empty] | Se 4 | Vk 3 |  |  | km 5,984 = 0,000 vleč. | [22 empty] | Se 6
ŽS a.s
[82 empty] | L2 | [6 empty] | Vlečka
[35 empty] | km 6,707 = 0,000 vleč. | [14 empty] | 6.28 | [38 empty] | Zetor a.s.
[22 empty] | UVk 1 | [28 empty] | 6.215
14
6.28
č. | staničení | N | námezník | přest. | č. | staničení | přest. |  | č. | staničení | přest. | č. | staničení | přest. | [60 empty] | č. | staničení | přest. | č. | staničení | přest. |  | č. | staničení | přest. | č. | staničení | přest. |  | č. | staničení | N | námezník | přest.
[7 empty] | Obvod signalisty St.1 | [76 empty] | Obvod signalisty St.2
[27 empty] | č. | staničení | N | námezník | přest. |  |  | poznámka |  |  |  | č. | staničení | N | námezník | přest. |  |  | poznámka
[9 empty] | 5 | 6.833 | elm. | 8 | 6.799 | elm. | [22 empty] | Obvod posunu | [10 empty] | Současné vlakové cesty | [26 empty] | S1 | vleč. | elm. | 17 | 6.029 | elm. |  | 20 | 5.959 | elm. | 23 | 5.902 | elm.
1 | 6.998 | -51 | 6.947 | elm. | 3 | 6.922 | elm. | [11 empty] | Šlapanické zhlaví | [28 empty] | Vzájemně vyloučeny jsou všechny : 1) - protisměrné jízdní cesty na tutéž kolej | [15 empty] | Černovické zhlaví | [24 empty] | 26 | 5.792 | -51 | 5.741 | elm.
[9 empty] | 6 | 6.833 | elm. | 9 | 6.731 | elm. |  |  |  | Z / na | na / z k.č. |  | přes vyhybky | [5 empty] | 11 | 6.707 | 51 | 6.758 | ručně | výměnový zámek, klíč v.č. 11 držen ve SP na St.1 | [5 empty] | 14 | 6.461 | -46 | 6.415 | ručně | bez zabezpečení |  |  |  |  | 2) - jízdní cesty mající předepsanou rozdílnou polohu alespoň jedné pojížděné nebo odvratné výhybky | [13 empty] | Z / na |  | na / z k.č. |  | přes vyhybky | [8 empty] | L1 | vleč. | elm. | 18 | 5.989 | elm. |  | 21 | 5.926 | elm. | 24 | 5.826 | elm.
2 | 6.922 | 51 | 6.973 | elm. | 4 | 6.846 | elm. | [81 empty] | 27 | 5.716 | 51 | 5.767 | elm.
[9 empty] | 7 | 6.794 | elm. | 10 | 6.721 | elm. |  |  |  | traťové koleje č. 1 | 1, 3, 5, 7 |  | 2, 3 | [5 empty] | 12 | 6.597 | -46 | 6.551 | ručně | bez zabezpečení | [5 empty] | 15 | 6.351 | -46 | 6.305 | ručně | bez zabezpečení | [18 empty] | traťové koleje č. 1 |  | 1, 3, 5, 7 |  | 26, 25, 24 | [8 empty] | L2 | vleč. | elm. | 19 | 5.984 | elm. |  | 22 | 5.925 | elm. | 25 | 5.826 | elm.
Výhybky
Brno - Slatina
1 *
2 *
Výhybky
2
1
2
1
Výhybky
Variantní vlakové cesty jsou možné pouze nezabezpečené na PN
Variantní vlakové cesty jsou možné pouze nezabezpečené na PN
PZS - 3SNI km 6,838
7
5
3 *
4 *
12
10
6
8