## Titul
Trať : | 320 |  |  |  | Km 125,820 | [6 empty] | Ev. č. : | 339556
Staniční
| zabezpečovací |  |  |  | Elektronické stavědlo | [5 empty] | Kód : 22
| zařízení : |  |  |  | ETB s JOP - DŘS
| Dopravní stanoviště : |  |  |  | Dopravní kancelář
| ( km ) |  |  |  | 125.82
| Počet pracovníků : |  |  |  | dálková obsluha dispečerem CDP Přerov
( nouzová obsluha pohotovostním výpravčím )
| Zjišťování |  |  |  | samočinně činností | [5 empty] | zast. - 90
| konce vlaku |  |  |  | zabezpečovacího zařízení | [5 empty] | proj. - 30
| Traťové |  |  |  | oba směry :
| zabezpečovací |  |  |  | Automatický blok | [5 empty] | Kód : 10
| zařízení : |  |  |  | ABE - 1 trojznakový, obousměrný
| Zjišťování |  |  |  | samočinně činností | [5 empty] | zast. - 90
| konce vlaku |  |  |  | zabezpečovacího zařízení | [5 empty] | proj. - 30
|  | Dopravní koleje | [5 empty] | Nástupiště u koleje
č. | Začátek | Konec | Délka | Poznámka |  | č. | Začátek | Konec | Délka | Poznámka
1 | 125.23 | 126.054 | 824 | Hlavní staniční kolej, NTV
2 | 125.251 | 126.052 | 801 | Hlavní staniční kolej, NTV |  | 1 + 5 | 125.745 | 125.961 | 216 | č. III, mimoúrovňové, ostrovní
( podchod v km 125,879 )
3 | 125.347 | 125.672 | 325 | Vjezd - odjezd - průjezd, NTV
4 | 125.308 | 126.014 | 706 | Vjezd - odjezd - průjezd, NTV |  | 2 | 125.741 | 125.961 | 220 | č. II, úrovňové, jednostranné
5 | 125.354 | 125.672 | 318 | Vjezd - odjezd - průjezd, NTV
5 b | 125.749 | 126.053 | 304 | ( 5 + 5b = 699 m ) |  | 4 | 125.626 | 125.817 | 191 | č. I, úrovňové, jednostranné
6 a | 125.373 | 125.432 | 59 | Vjezd - odjezd - průjezd, NTV
6 | 125.508 | 125.964 | 456 | ( 6a + 6 = 591 m )
Hrušovany u Brna

## Hrušovany u Brna
|  | Návěstidla - trať | [13 empty] | Návěstidla - ŽST | [16 empty] | Návěstidla - ŽST | [33 empty] | Návěstidla - ŽST | [11 empty] | Návěstidla - ŽST | [14 empty] | Návěstidla - trať
[12 empty] | Vjezdová | [5 empty] | Odjezdová | [5 empty] | Cestová | [8 empty] | Seřaďovací | [35 empty] | Seřaďovací | [6 empty] | Cestová |  |  | Odjezdová | [5 empty] | Vjezdová
Z Vranovic |  |  |  |  | Do Vranovic | [10 empty] | Obvod dispečera CDP | [16 empty] | Obvod dispečera CDP | [23 empty] | Km 125,820 | [9 empty] | Obvod dispečera CDP | [11 empty] | Obvod dispečera CDP | [12 empty] | Do Modřic | [5 empty] | Z Modřic
směr : |  |  |  |  | směr : | [86 empty] | směr : | [5 empty] | směr :
správný |  | nesprávný |  |  | správný |  | nesprávný |  |  |  |  | Z koleje č. 2 |  | Z koleje č. 1 |  |  |  | S 1 | 125.23 | S 4 | 125.308 | [9 empty] | Se 3 | 124.81 | Se 6 | 125.148 | Se 9 | 125.273 | Se 12 | 125.432 | Se 15 | 125.572 | [15 empty] | KANGO | C | JPg | [8 empty] | Se 23 | 125.765 | Se 26 | 126.031 | [5 empty] | Lc 3 | 125.672 |  |  |  | L 4 | 126.014 |  |  | Z koleje č. 2 |  | Z koleje č. 1 |  |  |  |  | správný |  | nesprávný |  |  |  | správný |  | nesprávný
[29 empty] | Se 1 | 124.592 | [34 empty] | Se 21 | 125.737 |  |  |  |  | Se 29 | 126.358 | Se 31 | 126.591 |  |  |  |  | L 1 | 126.054
2-1199 | 119.868 | 1-1199 | 119.868 |  | 1-1236 | 123.54 | 2-1236 | 123.54 |  |  |  | 2 L | 124.54 | 1 L | 124.54 |  |  | S 2 | 125.251 | S 5 | 125.354 |  |  | Sc 6 | 125.508 | [5 empty] | Se 4 | 124.81 | Se 7 | 125.156 | Se 10 | 125.282 | Se 13 | 125.52 | Se 16 | 125.6 | [16 empty] | IV. / 2015 | [9 empty] | Se 24 | 125.839 | Se 27 | 126.144 | [5 empty] | Lc 5 | 125.672 |  |  |  | L 5b | 126.053 |  |  | 2 S | 126.641 | 1 S | 126.641 |  |  |  | 2-1275 | 127.645 | 1-1275 | 127.645 |  |  | 1-1350 | 134.98 | 2-1350 | 134.98
2-1211 | 121.178 | 1-1211 | 121.178 |  | 1-1226 | 122.518 | 2-1226 | 122.518 | [20 empty] | Se 2 | 124.592 | [34 empty] | Se 22 | 125.745 |  |  |  |  | Se 30 | 126.358 | Se 32 | 126.591 |  |  |  |  | L 2 | 126.052 | [11 empty] | 2-1293 | 129.3 | 1-1293 | 129.3 |  |  | 1-1334 | 133.32 | 2-1334 | 133.32
2-1225 | 122.518 | 1-1225 | 122.518 |  | 1-1212 | 121.178 | 2-1212 | 121.178 | [9 empty] | S 3 | 125.347 | S 6a | 125.373 | [9 empty] | Se 5 | 125.134 | Se 8 | 125.175 | Se 11 | 125.283 | Se 14 | 125.538 | Se 17 | 125.609 | [26 empty] | Se 25 | 125.971 | Se 28 | 126.146 | [5 empty] | Sc 5b | 125.749 |  |  |  | L 6 | 125.964 | [9 empty] | 2-1309 | 130.994 | 1-1309 | 130.994 |  |  | 1-1322 | 132.18 | 2-1322 | 132.18
[57 empty] | Vjezdové / odjezdové rychlosti : | [34 empty] | 2-1321 | 132.18 | 1-1321 | 132.18 |  |  | 1-1310 | 130.994 | 2-1310 | 130.994
2-1235 | 123.54 | 1-1235 | 123.54 |  | 1-1200 | 119.868 | 2-1200 | 119.868 | [48 empty] | v pokračování traťové koleje - rychlost traťová s místním omezením | [34 empty] | 2-1333 | 133.32 | 1-1333 | 133.32 |  |  | 1-1294 | 129.3 | 2-1294 | 129.3
při jízdě do odbočky - není-li uvedeno jinak, rychlost 60 km/h
[92 empty] | 2-1349 | 134.98 | 1-1349 | 134.98 |  |  | 1-1276 | 127.645 | 2-1276 | 127.645
[36 empty] | S 5 | [24 empty] | Sc 5b
Vk 3
[28 empty] | 125.244 | [7 empty] | 10 | [24 empty] | 17
[30 empty] | Se 9 | [5 empty] | S 3
[29 empty] | 8 | [25 empty] | Lc 5
Se 29
|  | 1 L |  | Se 1 | [78 empty] | Se 27 | [14 empty] | Se 31 |  | 1 S
[7 empty] | 1 | [13 empty] | 4 | 5 | [5 empty] | S 1 | [26 empty] | Lc 3 | [21 empty] | L 5b |  |  |  |  | 23 |  | 25 | [9 empty] | 28
[29 empty] | S 2 | [53 empty] | Se 28 | [10 empty] | Se 30
[7 empty] | Se 3 | [14 empty] | Se 5 | [54 empty] | L 1
[13 empty] | 2 | 3 | [8 empty] | 6 | [9 empty] | S 4 | [49 empty] | 24 | [5 empty] | 26 | 27
|  | 2 L |  | Se 2 |  |  | Se 4 | [69 empty] | L 2 | [20 empty] | Se 32 |  | 2 S
[23 empty] | Se 7 |  |  | 7 | [52 empty] | 22
[38 empty] | S 6a | [8 empty] | Sc 6
[35 empty] | 9 | [39 empty] | L 4
[23 empty] | Vk 1 Vk 2 |  | Se 8 | [51 empty] | 21
[10 empty] | Vlečka č.: | [27 empty] | 11 |  |  |  | 12 | [5 empty] | Se 13 | [15 empty] | Se 24 | [11 empty] | Se 26
[10 empty] | 5093 | [33 empty] | 13 | [29 empty] | L 6
[36 empty] | km 125,342 = 0,498 k.č. 91 | [5 empty] | Se 12
[23 empty] | Se 6 | [8 empty] | Se 11 | [12 empty] | Vk 5 | 14 | Vk 6 |  |  |  |  | Se 15 | [11 empty] | 19 | [9 empty] | 20 |  |  |  | 126.069
[62 empty] | Se 23 | 18 | [11 empty] | Vk 7 |  | Účelová kolej SŽDC
[23 empty] | km 125,148 = 0,190 vleč. | [8 empty] | Vk 4 | [8 empty] | PSt.1a |  | PSt.1b |  |  |  |  | 15 | [25 empty] | Se 25
[32 empty] | Se 10 | [8 empty] | ( v.č. 11 / Vk 4, 12, |  | ( v.č. 14 / V3b ) | [9 empty] | Se 16
[41 empty] | 13 / Vk 6, 15, 16 ) | [18 empty] | Se 21 |  |  |  |  | PSt.2
[46 empty] | V2 |  |  | Se 14 |  | 16 | [13 empty] | ( v.č. 18, 19 )
[54 empty] | Se 17 |  |  | 125.694 |  | 125.724 |  | Se 22
Obvod Židlochovice
[50 empty] | V3 |  |  |  |  | 125.674
č. | staničení | N | námezník | přest. | č. | staničení | přest. |  | č. | staničení | přest. | č. | staničení | přest. |  | č. | staničení | přest. |  | č. | staničení | přest. | [58 empty] | č. | staničení | přest. |  | č. | staničení | přest. |  | č. | staničení | přest. | č. | staničení | přest. |  | č. | staničení | N | námezník | přest.
[11 empty] | Obvod dispečera CDP | [79 empty] | Obvod dispečera CDP
[9 empty] | 5 | 125.139 | elm. | 8 | 125.252 | elm. |  | 11 | 125.367 | elm. |  | 14 | 125.487 | elm. | [28 empty] | Vlečka č.: | [29 empty] | 18 | 125.805 | elm. | [5 empty] | 21 | 126.048 | elm. | 24 | 126.143 | elm.
1 | 124.812 | 105 | 124.917 | elm. | 3 | 124.971 | elm. | [24 empty] | Vranovické zhlaví | [18 empty] | 5092 | [5 empty] | Současné vlakové cesty | [14 empty] | Modřické zhlaví | [23 empty] | 27 | 126.257 | 68 | 126.325 | elm.
[9 empty] | 6 | 125.159 | elm. | 9 | 125.342 | elm. |  | 12 | 125.432 | elm. |  | 15 | 125.523 | elm. | [7 empty] | Z / na |  | na / z k.č. |  | přes výhybky | [16 empty] | t.č. mimo provoz | [5 empty] | Vzájemně vyloučeny jsou všechny : 1) - protisměrné jízdní cesty na tutéž kolej | [12 empty] | Z / na |  | na / z k.č. |  | přes výhybky | [6 empty] | 19 | 125.832 | elm. |  | 17 | 125.746 | elm. |  | 22 | 126.087 | elm. | 25 | 126.152 | elm.
2 | 124.965 | -105 | 124.86 | elm. | 4 | 125.124 | elm. | [49 empty] | 2) - jízdní cesty mající předepsanou rozdílnou polohu alespoň jedné pojížděné nebo odvratné výhybky | [38 empty] | 28 | 126.355 | -68 | 126.287 | elm.
[9 empty] | 7 | 125.216 | elm. | 10 | 125.351 | elm. |  | 13 | 125.459 | elm. |  | 16 | 125.558 | elm. | [7 empty] | traťové koleje č. 1 |  | 1, 3, 5 |  | 2, 3 | [35 empty] | traťové koleje č. 1 |  | 1, 5b |  | 27, 26 | [6 empty] | 20 | 125.972 | elm. | [5 empty] | 23 | 126.137 | elm. | 26 | 126.251 | elm.
Hrušovany u Brna
1 *
4 *
2 *
Variantní vlakové cesty
Výhybky
6 *
2
Variantní vlakové cesty
Výhybky
1
2
5 a
1
12 a
10
8
5 b *
5 *
3 *
6 a *
8 a
8 b
100
100
40
40
40
40
91
14
TO
V B
216
220
191