## Titul
Trať : | 320 |  |  |  |  | Km 102,208 | [6 empty] | Ev. č. : | 369058
Trať : | 318 C |  |  |  |  | Km 101,810 = 0,459
Staniční
| zabezpečovací |  |  |  |  | Elektronické stavědlo | [5 empty] | Kód : 22
| zařízení : |  |  |  |  | ETB s JOP - DŘS
| Dopravní stanoviště : |  |  |  |  | Dopravní kancelář
| ( km ) |  |  |  |  | 102.208
| Počet pracovníků : |  |  |  |  | dálková obsluha dispečerem CDP Přerov
( nouzová obsluha pohotovostním výpravčím )
| Zjišťování |  |  |  |  | samočinně činností | [5 empty] | zast. - 90
| konce vlaku |  |  |  |  | zabezpečovacího zařízení | [5 empty] | proj. - 30
| Traťové |  |  |  | směr : Podivín // Šakvice |  |  |  | směr : Velké Pavlovice
| zabezpečovací |  |  |  | Automatický blok |  |  |  | Automatické hradlo
| zařízení : |  |  |  | ABE - 1 trojznakový, obousměrný |  |  |  | bez návěstního bodu
| Kód : |  |  |  | 10 |  |  |  | 14
| Zjišťování |  |  |  |  | samočinně činností | [5 empty] | zast. - 90
| konce vlaku |  |  |  |  | zabezpečovacího zařízení | [5 empty] | proj. - 30
|  | Dopravní koleje | [6 empty] | Nástupiště u koleje
č. | Začátek | Konec | Délka | Poznámka |  |  | č. | Začátek | Konec | Délka | Poznámka
1 | 101.88 | 102.618 | 738 | Hlavní staniční kolej, NTV
2 | 101.843 | 102.668 | 825 | Hlavní staniční kolej, NTV |  |  | 1 | 102.199 | 102.423 | 224 | č. II, úrovňové, jednostranné
3 | 101.897 | 102.604 | 707 | Vjezd - odjezd - průjezd, NTV |  |  | 3 | 101.946 | 102.19 | 244 | č. I, úrovňové, vnější
4 | 102.272 | 102.611 | 339 | Vjezd - odjezd - průjezd, NTV |  |  | 2 + | 101.946 | 102.166 | 220 | č. III, mimoúrovňové, ostrovní
[7 empty] | 6 | 101.946 | 102.182 | 236 | ( podchod v km 102,177 )
6 | 101.901 | 102.198 | 297 | Vjezd - odjezd - průjezd, NTV
6 a | 102.275 | 102.573 | 298 | ( 6 + 6a = 672 m )
8 | 101.924 | 102.198 | 274 | Vjezd - odjezd směr V. Pavlovice
10 | 101.999 | 102.164 | 165 | Vjezd - odjezd směr V. Pavlovice |  |  | 10 | 102.096 | 102.196 | 100 | č. IV, mimoúrovňové, jednostranné
"Velkopavlovické"
12 | 102.015 | 102.165 | 150 | Vjezd - odjezd směr V. Pavlovice | [6 empty] | ( podchod v km 102,177 )
Zaječí

## Zaječí
|  | Návěstidla - trať | [14 empty] | Návěstidla - ŽST | [14 empty] | Návěstidla - ŽST | [31 empty] | Návěstidla - ŽST | [9 empty] | Návěstidla - ŽST | [14 empty] | Návěstidla - trať
[15 empty] | Vjezdová | [7 empty] | Odjezdová |  |  |  |  | Cestová | [7 empty] | Seřaďovací | [27 empty] | Seřaďovací | [7 empty] | Cestová |  | Odjezdová |  |  |  |  | Vjezdová
Z Podivína |  |  |  |  | Do Podivína | [11 empty] | Obvod dispečera CDP | [14 empty] | Obvod dispečera CDP | [20 empty] | Km 102,208 | [10 empty] | Obvod dispečera CDP | [9 empty] | Obvod dispečera CDP | [12 empty] | Do Šakvic | [5 empty] | Z Šakvic
směr : |  |  |  |  | směr : | [7 empty] | Z koleje č. 2 |  | Z koleje č. 1 |  | Z Vel. Pavlovic | [69 empty] | směr : | [5 empty] | směr :
správný |  | nesprávný |  |  | správný |  | nesprávný | [17 empty] | S 8 | 101.924 | [7 empty] | Se 1 | 101.24 | Se 4 | 101.528 | Se 7 | 101.769 | Se 10 | 101.941 | [10 empty] | KANGO | C | JPg | [7 empty] | Se 13 | 102.547 | [12 empty] | L 3 | 102.604 |  | Z koleje č. 2 |  | Z koleje č. 1 | [5 empty] | správný |  | nesprávný |  |  |  | správný |  | nesprávný
[17 empty] | Př PL | 1.216 |  |  | S 1 | 101.88 | S 3 | 101.897 |  |  |  | Lc 6 | 102.198 | Lc 10 | 102.164 |  |  | Se 2 | 101.24 | [28 empty] | Se 16 | 102.713 | Se 18 | 102.954 | Se 20 | 103.232 |  |  | Sc 4 | 102.272 | L 1 | 102.618
2-965 | 96.488 | 1-965 | 96.488 |  | 1-1004 | 100.41 | 2-1004 | 100.41 |  |  |  |  | 2 L | 101.187 | 1 L | 101.187 | [8 empty] | S 10 | 101.999 | [9 empty] | Se 5 | 101.556 | Se 8 | 101.807 | Se 11 | 102.221 | [11 empty] | IV. / 2015 | [8 empty] | Se 14 | 102.565 | [12 empty] | L 4 | 102.611 |  | 2 S | 103.284 | 1 S | 103.284 |  |  |  |  | 2-1043 | 104.287 | 1-1043 | 104.287 |  |  | 1-1066 | 106.482 | 2-1066 | 106.482
2-975 | 97.613 | 1-975 | 97.613 |  | 1-990 | 98.921 | 2-990 | 98.921 | [8 empty] | P L | 0.773 |  |  | S 2 | 101.843 | S 6 | 101.901 |  |  |  | Lc 8 | 102.198 | Lc 12 | 102.165 |  |  | Se 3 | 0.723 | [28 empty] | Se 17 | 102.758 | Se 19 | 102.954 | Se 21 | 103.232 |  |  | Sc 6a | 102.275 | L 2 | 102.668 | [11 empty] | 2-1053 | 105.421 | 1-1053 | 105.421 |  |  | 1-1054 | 105.421 | 2-1054 | 105.421
2-989 | 98.921 | 1-989 | 98.921 |  | 1-976 | 97.613 | 2-976 | 97.613 | [8 empty] | = | 101.496 | [6 empty] | S 12 | 102.015 | [7 empty] | = | 101.546 | Se 6 | 101.754 | Se 9 | 101.88 | Se 12 | 102.221 | [20 empty] | Se 15 | 102.603 | [12 empty] | L 6a | 102.573
[53 empty] | Vjezdové / odjezdové rychlosti : | [33 empty] | 2-1065 | 106.482 | 1-1065 | 106.482 |  |  | 1-1044 | 104.287 | 2-1044 | 104.287
2-1001 | 100.156 | 1-1001 | 100.156 |  | 1-966 | 96.488 | 2-966 | 96.488 | [39 empty] | Účelové koleje SŽDC |  |  |  |  | v pokračování traťové koleje - rychlost traťová s místním omezením
[49 empty] | 102.106 |  |  |  | při jízdě do odbočky - není-li uvedeno jinak, rychlost 60 km/h
102.098
12
[38 empty] | Se 9 | [10 empty] | 102.1
Vk 1
10
S 3
[33 empty] | 8 | [36 empty] | Se 16 | [15 empty] | Se 19
|  | 1 L |  | Se 1 | [33 empty] | S 1 | [54 empty] | Se 20 |  | 1 S
[10 empty] | 1 | [16 empty] | 4 |  | 6 | [31 empty] | L 3 | [8 empty] | 19 | 20 | [14 empty] | 24
[35 empty] | S 2 | [50 empty] | Se 18
[10 empty] | Se 4 | [18 empty] | Se 7 | [33 empty] | L 1 | [9 empty] | Se 17
[19 empty] | 2 | 3 | [6 empty] | 5 | [28 empty] | Sc 4 | [16 empty] | 21 |  |  |  | 22 | 23
|  | 2 L |  | Se 2 | [7 empty] | Se 5 | [54 empty] | L 2 | [25 empty] | Se 21 |  | 2 S
[27 empty] | Se 6 | [41 empty] | 18
[40 empty] | S 6 | [15 empty] | Sc 6a
[51 empty] | 14 | [10 empty] | L 4 |  |  | 17
[11 empty] | Se 3 | [61 empty] | PSt.3
[32 empty] | 7 | [7 empty] | 11 |  | S 8 | [10 empty] | Se 11 | [19 empty] | ( v.č. 16 / Z1, 17, 18, 21 )
[51 empty] | Lc 6 | [6 empty] | L 6a |  |  |  | 16
[32 empty] | Se 8 |  |  |  | 9 | [24 empty] | Se 15
P L
[34 empty] | PSt.1 | [16 empty] | Lc 8 |  | Vk 2 | [5 empty] | Se 14 Vk 3
[34 empty] | ( v.č. 7, 9, 13 ) | [10 empty] | S 10 | [7 empty] | Se 12
13
Z1
[46 empty] | S 12 | [6 empty] | 15 |  | 102.25 |  |  |  |  | PSt.2
[50 empty] | Lc 10 | [7 empty] | Se 13 |  | ( Se 13, Se 15 )
[43 empty] | Se 10 | [13 empty] | Vlečka č.:
č. | staničení | N | námezník | přest. | č. | staničení | N | námezník | přest. |  | č. | staničení | přest. |  | č. | staničení | přest. |  | č. | staničení | přest. |  | č. | staničení | přest. | [31 empty] | 5273 | [21 empty] | č. | staničení | přest. |  | č. | staničení | přest. |  | č. | staničení | přest. |  | č. | staničení | N | námezník | přest.
[12 empty] | Obvod dispečera CDP | [37 empty] | Lc 12 | [36 empty] | Obvod dispečera CDP
[28 empty] | č. | staničení | N | námezník | přest. | poznámka
[19 empty] | 8 | 101.829 | elm. |  | 13 | 101.911 | elm. | [6 empty] | Obvod posunu | [50 empty] | 17 | 102.651 | elm. |  | 20 | 102.725 | elm.
1 | 101.531 | 65 | 101.596 | elm. | 7 | 101.81 | 51 | 101.861 | elm. |  | 3 | 101.635 | elm. |  | 5 | 101.757 | elm. | [27 empty] | Podivínské zhlaví | [21 empty] | Šakvické zhlaví | [11 empty] | Z1 | vleč. | elm. | [9 empty] | 23 | 102.852 | 65 | 102.917 | elm.
[19 empty] | 9 | 101.853 | elm. |  | 14 | 102.197 | elm. |  |  | 10 | 101.88 | 39 | 101.919 | ručně | bez zabezpečení | [10 empty] | Z / na | na / z k.č. |  | přes vyhybky | [5 empty] | Současné vlakové cesty | [11 empty] | Z / na |  | na / z k.č. |  | přes vyhybky | [13 empty] | 18 | 102.694 | elm. |  | 21 | 102.755 | elm.
2 | 101.629 | -65 | 101.564 | elm. | = | 0.459 | -51 | 0.408 |  |  | 4 | 101.757 | elm. |  | 6 | 101.772 | elm. | [35 empty] | Vzájemně vyloučeny jsou všechny : 1) - protisměrné jízdní cesty na tutéž kolej | [25 empty] | 16 | 102.612 | elm. | [9 empty] | 24 | 102.951 | -65 | 102.886 | elm.
[19 empty] | 11 | 101.898 | elm. |  | 15 | 102.221 | elm. |  |  | 12 | 101.913 | 42 | 101.955 | ručně | bez zabezpečení | [10 empty] | traťové koleje č. 1 | 1, 3 |  | 2, 3 | [5 empty] | 2) - jízdní cesty mající předepsanou rozdílnou polohu alespoň jedné pojížděné nebo odvratné výhybky | [11 empty] | traťové koleje č. 1 |  | 1, 3 |  | 23, 22 | [13 empty] | 19 | 102.71 | elm. |  | 22 | 102.846 | elm.
Výhybky
Zaječí
Variantní vlakové cesty
1 *
2 *
Výhybky
Variantní vlakové cesty
2
1
2
1
Výhybky
3 *
Velké Pavlovice
Podivín
80
8 a
6 *
8
10
12
9
7
5
80
4 *
6 a *
8 b
40
40
101
10 a
40
224
100
236
244
V B
220