## titul
Trať : | 318 - obvod Slatinská |  |  | Km 2,230 = 6,207 |  |  | Ev. č. : | 382150
Trať : | 320 - zhlaví Táborská |  |  | Km 4,553 = 1,733 |  |  | Ev. č. : | 382259
Staniční |  |  |  | R Z Z - AŽD 71
zabezpečovací |  |  |  | tlačítková volba, cestový systém |  |  | Kód : 13
zařízení : |  |  |  | rychlostní návěstní soustava
Dopravní stanoviště : |  |  |  | Dopravní kancelář
( km ) |  |  |  | 5.897
Počet pracovníků : |  |  |  | Výpravčí - 1
Zjišťování |  |  | samočinně činností |  | zast. : 90
konce vlaku |  |  | zabezpečovacího zařízení |  | proj. : 30
Traťové |  | směr : Brno dolní n. // Odb Brno - Židenice |  |  |  | směr : Brno - Slatina
zabezpečovací |  | Automatický blok |  |  |  | Automatický blok
zařízení : |  | AB jednosměrný s traťovým souhlasem |  |  |  | AB 3-74, trojznakový, obousměrný
|  | Kód : 7 |  |  |  | Kód : 10
Zjišťování |  |  | samočinně činností |  | zast. : 90
konce vlaku |  |  | zabezpečovacího zařízení |  | proj. : 30
Traťové |  |  |  | směr : Brno hlavní n.
zabezpečovací |  |  |  | Reléový poloautoblok |  |  | Kód : 4
zařízení : |  |  |  | bez kontroly volnosti tratě
Zjišťování |  |  | výpravčí |  | zast. : -
konce vlaku |  |  | vždy |  | proj. : 00
Odb Brno - Černovice

## Brno-Černovice
[23 empty] | A 3 | A 3
|  | Návěstidla - trať | [22 empty] | Návěstidla Odb Brno - Černovice zhlaví Táborská
[25 empty] | Vjezdová | [5 empty] | Vjezdová | [5 empty] | č. | staničení | N | námezník | = | přepočet | přest.
Z Brna dolního n. |  |  |  | Do Brna dolního n. | [7 empty] | Km 5,897 | [16 empty] | Obvod výpravčího | [10 empty] | Obvod výpravčího
směr : |  |  |  | směr : | [20 empty] | Z Brna dol. n. | [5 empty] | Z Odb Brno - Židenice
správný |  | nesprávný |  | správný |  | nesprávný |  |  |  |  | KANGO | C | JPg | [23 empty] | 7 | 4.631 | -65 | 4.566 |  | 1.655 | elm.
[25 empty] | Z koleje č. 2 |  | Z koleje č. 1 |  |  |  | Z koleje č. 1C |  | Z koleje č. 2C
[12 empty] | IV. / 2015 | [24 empty] | 8 | 4.634 | -65 | 4.569 |  | 1.652 | elm.
33 | 3.439 | Př 1L | 3.439 | 40 | 4.043 | Př 2S | 4.108 | [17 empty] | L | 4.419 | 1 L | 4.419 |  |  | S | 4.678 | 2 S | 4.678
[31 empty] | = | 1.608 | = | 1.608 |  |  | 901 | 4.568 |  |  |  | 1.718 | křiž.
Vjezdové / odjezdové rychlosti :
v pokračování traťové koleje - rychlost traťová s místním omezením
při jízdě do odbočky - rychlost 60 km/h
Současné vlakové cesty
Vzájemně vyloučeny jsou všechny : 1) - protisměrné jízdní cesty na tutéž kolej
2) - jízdní cesty mající předepsanou rozdílnou polohu alespoň jedné pojížděné nebo odvratné výhybky
S
Srovnávací kilometr :
km 4,553 = 1,733
7
2 S
8
1 L
L
Srovnávací kilometr :
km 2,230 = 6,207
2.52
[8 empty] | S 1 |  |  | S 2
2 VL
[22 empty] | 4 | [10 empty] | 3 |  |  |  |  | 1
LB
[13 empty] | 6 | 5 | [22 empty] | 2
|  |  |  | BS | [41 empty] | 1 VL
[25 empty] | Návěstidla Odb Brno - Černovice obvod Slatinská | [17 empty] | Návěstidla - trať
[11 empty] | č. | staničení | N | námezník | přest. |  | č. | staničení | N | námezník | přest. |  |  |  | Vjezdová |  |  |  | Odjezdová |  |  |  | Vjezdová
[16 empty] | Obvod výpravčího | [12 empty] | Obvod výpravčího | [11 empty] | Do Brna - Slatiny |  |  |  | Z Brna - Slatiny
[25 empty] | Z Brna hl. n. | [7 empty] | Z Brna - Slatiny | [7 empty] | směr : |  |  |  | směr :
[11 empty] | 1 | 2.615 | -51 | 2.564 | elm. |  | 4 | 2.37 | -65 | 2.305 | elm. | [7 empty] | S 1 | 2.16 | [10 empty] | správný |  | nesprávný |  | správný |  | nesprávný
[25 empty] | Př BS | 5.145 | [6 empty] | Z koleje č. 2 |  | Z koleje č. 1
[11 empty] | 2 | 2.605 | -65 | 2.54 | elm. |  | 5 | 2.272 | 65 | 2.337 | elm. | [7 empty] | S 2 | 2.242
[25 empty] | BS | 5.932 | [6 empty] | 2 VL | 2.95 | 1 VL | 2.95 |  |  |  |  | 1 - 36 | 3.635 | 2 - 36 | 3.635 | 2 - 43 | 4.298 | 1 - 43 | 4.298
[11 empty] | 3 | 2.507 | 65 | 2.572 | elm. |  | 6 | 2.272 | -65 | 2.207 | elm. |  |  |  | = | 1.955 |  |  | LB | 5.145
[17 empty] | = | 6.249 | -65 | 6.184 | [8 empty] | = | 1.168
[23 empty] | A 3 | A 3
Výhybky
Výhybky
Odb Brno - Černovice
2
1
Brno - Slatina
2
1
Brno hlavní n.
1 C
2 C
Brno dolní n.
Odb Brno - Židenice
1 z