## titul
Trať : | 322 |  |  |  | Km 112,586 | [6 empty] | Ev. č. : | 354654
| Staniční |  |  |  | R Z Z - AŽD 71
| zabezpečovací |  |  |  | tlačítková volba, cestový systém | [5 empty] | Kód : 13
| zařízení : |  |  |  | rychlostní návěstní soustava
| Dopravní stanoviště : |  |  |  | Dopravní kancelář
| ( km ) |  |  |  | 112.586
| Počet pracovníků : |  |  |  | Výpravčí - 1 §)
Výprava vlaků s přepravou cestujících návěstí Odjezd
| Zjišťování |  |  |  | samočinně činností | [5 empty] | zast. - 90
| konce vlaku |  |  |  | zabezpečovacího zařízení | [5 empty] | proj. - 30
|  | Dopravní koleje | [5 empty] | Nástupiště u koleje
č. | Začátek | Konec | Délka | Poznámka |  | č. | Začátek | Konec | Délka | Poznámka
1 | 112.41 | 112.911 | 501 | Hlavní staniční kolej
[6 empty] | 1 | 112.5 | 112.708 | 208 | č. II, úrovňové, jednostranné
2 | 112.438 | 112.896 | 458 | Vjezd - odjezd - průjezd
[6 empty] | 2 | 112.508 | 112.708 | 200 | č. I, úrovňové, jednostranné
3 | 112.415 | 112.907 | 492 | Vjezd - odjezd - průjezd
§ ) = obsazení v době stanovené "Rozkazem o výluce dopravní služby "
Olbramkostel

## Olbramkostel
[5 empty] | Směr : Znojmo | [11 empty] | Návěstidla - ŽST | [16 empty] | Návěstidla - ŽST | [13 empty] | Směr : Šumná
[13 empty] | Vjezdová |  |  |  | Odjezdová |  |  |  |  | Seřaďovací | [7 empty] | Seřaďovací | [5 empty] | Odjezdová |  |  |  | Vjezdová
[17 empty] | Obvod výpravčího | [10 empty] | Km 112,586 | [5 empty] | Obvod výpravčího
| Traťové | [42 empty] | Traťové
| zabezpečovací |  |  |  | Automatické hradlo |  |  |  | Kód : 14 |  |  |  | Př L | 111.08 |  |  |  |  | S 2 | 112.438 |  | Se 1 | 112.314 |  |  |  | KANGO | C | JPg | Se 3 | 112.917 | Se 5 | 113.092 |  |  |  |  | L 2 | 112.896 | Př S | 114.358 |  |  | zabezpečovací |  |  |  | Telefonické dorozumívání |  |  |  | Kód : 1
| zařízení : |  |  |  | AHP - 03 ( bez návěstního bodu ) | [11 empty] | S 1 | 112.41 | [5 empty] | Se A | 0,077 vleč. | [10 empty] | L 1 | 112.911 | [6 empty] | zařízení : |  |  |  | provoz podle SŽDC D 1
[13 empty] | L | 112.086 |  |  |  |  | S 3 | 112.415 |  | Se 2 | 112.438 |  |  |  |  | VIII. / 2015 |  | Se 4 | 113.007 | Se 6 | 113.124 |  |  |  |  | L 3 | 112.907 | S | 113.268
| Zjišťování konce |  |  |  | samočinně činností |  |  | zast. | 90 | [18 empty] | Vjezdové / odjezdové rychlosti : | [15 empty] | Zjišťování konce |  |  |  | výpravčí // člen doprovodu vlaku |  |  | zast. | 00 // 60
| vlaku : |  |  |  | zabezpečovacího zařízení |  |  | proj. | 30 | [18 empty] | v pokračování traťové koleje - rychlost traťová s místním omezením | [15 empty] | vlaku : |  |  |  | výpravčí |  |  | proj. | 00
při jízdě do odbočky - rychlost 40 km/h
[20 empty] | Se A | [5 empty] | Vlečka č.:
5170
A1
km 112,358 = 0,000 vleč.
S 3
[13 empty] | 3 | [29 empty] | Se 4
[18 empty] | S 1 | [29 empty] | Se 6 |  |  | S
[10 empty] | 1 | [26 empty] | L 3 |  |  |  | 6 |  | 7
[12 empty] | 2 | [8 empty] | S 2
|  | L | [7 empty] | Se 1 | [26 empty] | L 1 | [8 empty] | Se 5
[16 empty] | 4 | [23 empty] | 5
Se 2
[12 empty] | PSt.1 | [22 empty] | L 2
[12 empty] | ( v.č. 1, 2, 3 / A1, Vk 1 / 4 ) | [29 empty] | PSt.2
[12 empty] | km 112,348 | [25 empty] | Vk 2 |  |  |  | ( Vk 2 / 5, 6, 7 )
[21 empty] | Vk 1 | [20 empty] | km 112,986
Se 3
č. | staničení | N | námezník | přest. |  | č. | staničení | N | námezník | přest. | č. | staničení | N | námezník | přest. | [27 empty] | č. | staničení | N | námezník | přest. |  | č. | staničení | N | námezník | přest.
[8 empty] | Obvod výpravčího | [39 empty] | Obvod výpravčího
[6 empty] | 2 | 112.35 | 57 | 112.407 | elm. | A1 | 112.432 | -42 | 112.39 | elm. | [27 empty] | Vk 2 | 112.917 |  |  | elm.
1 | 112.316 | 73 | 112.389 | elm. |  | 3 | 112.359 | 42 | 112.401 | elm. | [32 empty] | 5 | 112.966 | -45 | 112.921 | elm. |  | 7 | 113.003 | -60 | 112.943 | elm.
Současné vlakové cesty
[6 empty] | 4 | 112.387 | 45 | 112.432 | elm. | Vk 1 | 112.435 |  |  | elm. | [12 empty] | Vzájemně vyloučeny jsou pouze protisměrné jízdní cesty na tutéž kolej | [14 empty] | 6 | 112.97 | -53 | 112.917 | elm.
Výhybky a výkolejky
Olbramkostel
Výhybky a výkolejky
2
1
P 3627 - 3SNI km 113,102
4
3
T
200
208