## titul
Trať : | 322 |  |  |  | Km 18,882 | [6 empty] | Ev. č. : | 358556
| Staniční |  |  |  | R Z Z
| zabezpečovací |  |  |  | individuální stavění výhybek | [5 empty] | Kód : 13
| zařízení : |  |  |  | rychlostní návěstní soustava
| Dopravní stanoviště : |  |  |  | Dopravní kancelář
| ( km ) |  |  |  | 18.882
| Počet pracovníků : |  |  |  | Výpravčí - 1
Výprava vlaků s přepravou cestujících návěstí Odjezd
| Zjišťování |  |  |  | samočinně činností | [5 empty] | zast. - 90
| konce vlaku |  |  |  | zabezpečovacího zařízení | [5 empty] | proj. - 30
|  | Dopravní koleje | [5 empty] | Nástupiště u koleje
č. | Začátek | Konec | Délka | Poznámka |  | č. | Začátek | Konec | Délka | Poznámka
1 | 18.479 | 19.078 | 599 | Hlavní staniční kolej |  | 1 | 18.745 | 18.894 | 149 | č. II, úrovňové, jednostranné
2 | 18.458 | 19.075 | 617 | Vjezd - odjezd - průjezd |  | 2 | 18.906 | 19.06 | 154 | č. I, úrovňové, vnější
3 | 18.505 | 19.1 | 595 | Vjezd - odjezd - průjezd |  | 3 | 18.906 | 19.057 | 151 | č. III, úrovňové, jednostranné
Rapotice

## Rapotice
[5 empty] | Směr : Zastávka u Brna | [6 empty] | Návěstidla - ŽST | [10 empty] | Návěstidla - ŽST | [8 empty] | Směr : Kralice nad Oslavou
[9 empty] | Vjezdová |  |  | Odjezdová |  |  |  | Seřaďovací |  |  |  |  | Seřaďovací |  | Odjezdová |  |  |  |  | Vjezdová
[12 empty] | Obvod výpravčího | [6 empty] | Km 18,882 |  |  |  | Obvod výpravčího
| Traťové | [29 empty] | Traťové
| zabezpečovací |  |  |  | Telefonické dorozumívání |  | Kód : 1 |  | Př L | 17.467 |  |  |  | S 2 | 18.458 | Se 1 | 18.224 | KANGO | C | JPg | Se 3 | 19.182 |  |  | L 2 | 19.075 |  | Př S | 20.4 |  | zabezpečovací | Telefonické dorozumívání |  |  |  | Kód : 1
| zařízení : |  |  |  | provoz podle SŽDC D 1 | [6 empty] | S 1 | 18.479 | [9 empty] | L 1 | 19.078 | [6 empty] | zařízení : | provoz podle SŽDC D 1
[9 empty] | L | 18.172 |  |  |  | S 3 | 18.505 | Se 2 | 18.36 |  | III. / 2014 |  | Se 4 | 19.338 |  |  | L 3 | 19.1 |  | S | 19.39
| Zjišťování konce |  |  |  | výpravčí | zast. | 00 | [11 empty] | Vjezdové / odjezdové rychlosti : | [11 empty] | Zjišťování konce | výpravčí |  |  | zast. | 00
| vlaku : |  |  |  | vždy | proj. | 00 | [11 empty] | v pokračování traťové koleje - rychlost traťová s místním omezením | [11 empty] | vlaku : | vždy |  |  | proj. | 00
při jízdě do odbočky - rychlost 40 km/h
S 3
Se 3
|  |  | Se 1 | [7 empty] | S 1 | [23 empty] | S
[7 empty] | 1 | 2 | [20 empty] | L 3 |  | 5
[9 empty] | S 2 | [20 empty] | 4
|  | L |  |  |  |  | Se 2 | [19 empty] | L 1 | [6 empty] | Se 4
L 2
č. | staničení | N | námezník | přest. | [28 empty] | č. | staničení | N | námezník | přest.
|  | Obvod výpravčího | [32 empty] | Obvod výpravčího
1 | 18.37 | 51 | 18.421 | elm. | [28 empty] | 4 | 19.149 | -46 | 19.103 | elm.
Současné vlakové cesty
2 | 18.403 | 51 | 18.454 | elm. | [14 empty] | Vzájemně vyloučeny jsou pouze protisměrné jízdní cesty na tutéž kolej | [13 empty] | 5 | 19.179 | -46 | 19.133 | elm.
Výhybky
Rapotice
1
Výhybky
3
P 3831 - 3SNI km 19,108
2
149
151
154