## titul
Trať : | 322 |  |  |  |  | Km 161,153 | [6 empty] | Ev. č. : | 361659
| Staniční |  |  |  |  | Mechanické
| zabezpečovací |  |  |  |  | ústřední stavědlo, zajištění vlakových cest kolejovými závěrníky | [5 empty] | Kód : 2
| zařízení : |  |  |  |  | mechanická vjezdová a skupinová odjezdová návěstidla
| Dopravní stanoviště : |  |  |  | Ústřední stavědlo ( St.1 ) |  |  | Dopravní kancelář
| ( km ) |  |  |  | 161.125 |  |  | 161.153
| Počet pracovníků : |  |  |  | Dozorce výhybek - 1 *) |  |  | Výpravčí - 1
| Zjišťování |  |  |  |  | výpravčí // určený zaměstnanec **) | [5 empty] | zast. - 00 // 30 **)
| konce vlaku |  |  |  |  | výpravčí | [5 empty] | proj. - 00
|  | Dopravní koleje | [6 empty] | Nástupiště u koleje
č. | Začátek | Konec | Délka | Poznámka |  |  | č. | Začátek | Konec | Délka | Poznámka
1 | 160.855 | 161.329 | 474 | Hlavní staniční kolej
[7 empty] | 1 | 161.018 | 161.207 | 189 | č.II, úrovňové, jednostranné vnitřní
3 | 160.855 | 161.329 | 474 | Vjezd - odjezd - průjezd
[7 empty] | 3 | 161.036 | 161.235 | 199 | č. II, úrovňové, jednostranné vnitřní
5 | 160.855 | 161.329 | 474 | Vjezd - odjezd - průjezd
* ) = obsazení v době stanovené rozvrhem služby. V době nepřítomnosti přebírá jeho povinnosti výpravčí.
** ) = dozorce výhybek pokud je přítomen, člen posunové čety nebo strojvedoucí
Stařeč

## Stařeč
[5 empty] | Směr : Kojetice na Moravě | [11 empty] | Návěstidla - ŽST | [8 empty] | Návěstidla - ŽST | [10 empty] | Směr : Okříšky
[14 empty] | Vjezdová |  |  | Odjezdová - skupinová | Seřaďovací | [5 empty] | Seřaďovací |  | Odjezdová - skupinová |  | Vjezdová
[17 empty] | Obvod výpravčího |  |  |  | Km 161,153 |  |  |  |  | Obvod výpravčího
| Traťové | [33 empty] | Traťové
| zabezpečovací |  |  |  | Telefonické dorozumívání |  |  |  | Kód : 1 |  |  |  |  | Př L | 159.78 |  | S 1-5 | Stanice bez |  | SENA | C | JPg |  | Stanice bez |  | L 1-5 |  | Př S | 162.401 | [5 empty] | zabezpečovací |  | Telefonické dorozumívání |  |  |  | Kód : 1
| zařízení : |  |  |  | provoz podle D - 2 | [11 empty] | 160.855 | seřaďovacích | [5 empty] | seřaďovacích |  | 161.329 | [8 empty] | zařízení : |  | provoz podle D - 2
[14 empty] | L | 160.539 |  |  | návěstidel |  |  | VII. / 2010 |  |  | návěstidel |  |  |  | S | 161.737
| Zjišťování konce |  |  |  | výpravčí // určený zaměstnanec **) |  |  | zast. | 00 // 30 **) | [11 empty] | Vjezdové / odjezdové rychlosti : | [13 empty] | Zjišťování konce |  | výpravčí // určený zaměstnanec **) |  |  | zast. | 00 // 30 **)
| vlaku : |  |  |  | výpravčí |  |  | proj. | 00 | [11 empty] | v pokračování traťové koleje - rychlost traťová s místním omezením | [13 empty] | vlaku : |  | výpravčí |  |  | proj. | 00
při jízdě do odbočky - rychlost 40 km/h
S 1-5
km 160,770
[13 empty] | 2 | [17 empty] | 6
S
[9 empty] | 1 | [25 empty] | 8
[12 empty] | 3 | [19 empty] | 7
L
km 161,398
L 1-5
[13 empty] | 160.81 | [5 empty] | 4 | [5 empty] | 5 | [10 empty] | 161.434
St. 1
č. | staničení | N | námezník | přest. |  | č. | staničení | N | námezník | přest. |  |  | poznámka | [14 empty] | č. | staničení | N | námezník | přest. |  |  | poznámka |  |  | č. | staničení | N | námezník | přest.
|  | Obvod dozorce výhybek *) | [8 empty] | Obvod posunu | [21 empty] | Obvod posunu | [6 empty] | Obvod dozorce výhybek *)
1 | 160.775 | 51 | 160.826 | p + z |  | 3 | 160.808 | 42 | 160.85 | r + z | společný závorník v.č. 3 / 4 na ÚS ( St.1 ) | [9 empty] | Současné vlakové cesty | [6 empty] | 5 | 161.268 | 46 | 161.314 | r + z | společný závorník v.č. 5 / 7 na ÚS ( St.1 ) |  |  |  |  | 6 | 161.378 | -42 | 161.336 | p + z
Zabezpečovací zařízení neumožňuje současné vlakové cesty
2 | 160.812 | 42 | 160.854 | p + z |  | 4 | 160.954 | -46 | 160.908 | r + z | společný závorník v.č. 3 / 4 na ÚS ( St.1 ) | [9 empty] | vyjma současných odjezdů | [6 empty] | 7 | 161.382 | -51 | 161.331 | r + z | společný závorník v.č. 5 / 7 na ÚS ( St.1 ) |  |  |  |  | 8 | 161.415 | -51 | 161.364 | p + z
Výhybky
Stařeč
Výhybky
1
3
T
T
PZS - 3SNI km 161,719
5
2
2 a
2 b