## titul
Trať : | 322 |  |  |  | Km 35,806 | [6 empty] | Ev. č. : | 362251
Trať : | 325 |  |  |  | Km 35,806 = 0,000
| Staniční |  |  |  | Elektromechanické
| zabezpečovací |  |  |  | řídící přístroj vzor 5007, závislá stavědla | [5 empty] | Kód : 5
| zařízení : |  |  |  | rychlostní návěstní soustava
| Dopravní stanoviště : |  |  | Stavědlo 1 | Dopravní kancelář |  |  |  | Stavědlo 2
| ( km ) |  |  | 35.487 | 35.806 |  |  |  | 36.024
| Počet pracovníků : |  |  | Signalista - 1 | Výpravčí - 1 |  |  |  | Signalista - 1
Výprava vlaků s přepravou cestujících návěstí Odjezd
| Zjišťování |  |  |  | signalisté St.1 a St.2 hlásí obsluhou | [5 empty] | zast. - 20
| konce vlaku |  |  |  | zabezpečovacího zařízení | [5 empty] | proj. - 10
|  | Dopravní koleje | [5 empty] | Nástupiště u koleje
č. | Začátek | Konec | Délka | Poznámka |  | č. | Začátek | Konec | Délka | Poznámka
1 | 35.221 | 35.939 | 718 | Hlavní staniční kolej |  | 1 | 35.65 | 35.923 | 273 | č. I, úrovňové, jednostranné
[6 empty] | z toho | 35.773 | 35.923 | 150 | úrovňové, vnější
2 | 35.28 | 35.921 | 641 | Vjezd - odjezd - průjezd
[6 empty] | 2 | 35.668 | 35.9 | 232 | č. II, úrovňové, jednostranné
4 a | 35.28 | 35.538 | 258 | Vjezd - odjezd - průjezd
4 | 35.591 | 35.868 | 277 | ( 4a + 4 = 588 m ) |  | 4 | 35.655 | 35.905 | 250 | č. III, úrovňové, jednostranné
6 | 35.618 | 35.847 | 229 | Vjezd - odjezd - průjezd |  | 6 | 35.669 | 35.864 | 195 | č. IV, úrovňové, jednostranné
Studenec

## Studenec
[5 empty] | Směr : Náměšť nad Oslavou | [11 empty] | Návěstidla - ŽST | [26 empty] | Návěstidla - ŽST | [15 empty] | Směr : Vladislav // Budišov u Třebíče
[13 empty] | Vjezdová |  |  |  | Odjezdová |  |  |  | Cestová |  | Seřaďovací | [16 empty] | Seřaďovací |  |  |  | Odjezdová |  |  |  | Vjezdová
[17 empty] | Obvod signalisty St.1 | [15 empty] | Km 35,806 | [10 empty] | Obvod signalisty St.2 | [15 empty] | směr : Vladislav
| Traťové | [46 empty] | Z Budišova u Tř. |  | Z Vladislavi | [9 empty] | Telefonické dorozumívání |  |  |  | Kód : 1
| zabezpečovací |  |  |  | Telefonické dorozumívání |  |  |  | Kód : 1 |  |  |  | Př L | 34.241 |  |  |  |  | S 2 | 35.28 | Sc 4 | 35.591 | [9 empty] | KANGO | C | JPg | [9 empty] | L 1 | 35.939 | L 2 | 35.921 | Př MS | 0.803 | Př S | 37.035 |  |  |  |  | Traťové |  |  |  | provoz podle SŽDC D 1
| zařízení : |  |  |  | provoz podle SŽDC D 1 | [11 empty] | S 1 | 35.221 |  |  |  |  | Se 1 | 35.623 | [15 empty] | Se 2 | 35.848 | [6 empty] | M S | 0.403 | [6 empty] | zabezpečovací |  |  |  | směr : Budišov u Třebíče
[13 empty] | L | 34.946 |  |  |  |  | S 4a | 35.28 | Sc 6 | 35.618 | [10 empty] | III. / 2014 | [10 empty] | L 4 | 35.868 | L 6 | 35.847 | = | 36.209 | S | 36.325 |  |  |  |  | zařízení : |  |  |  | Telefonické dorozumívání |  |  |  | Kód : 15
provoz podle SŽDC D 3
| Zjišťování konce |  |  |  | signalista St.1 hlásí obsluhou |  |  | zast. | 20 | [23 empty] | Vjezdové / odjezdové rychlosti :
| vlaku : |  |  |  | zabezpečovacího zařízení |  |  | proj. | 10 | [23 empty] | v pokračování traťové koleje - rychlost traťová s místním omezením
[33 empty] | při jízdě do odbočky - rychlost 40 km/h | [22 empty] | Zjišťování konce |  |  |  | signalista St.2 hlásí obsluhou |  |  | zast. | 20
[56 empty] | vlaku : |  |  |  | zabezpečovacího zařízení |  |  | proj. | 10
[33 empty] | Vk 1 |  |  |  |  | 35.759
[12 empty] | S 1 | [50 empty] | S
[8 empty] | 1 | [21 empty] | 4 | [26 empty] | 15
S 2
|  | L | [47 empty] | L 1
[11 empty] | 2 | [42 empty] | 14
[16 empty] | S 4a | [15 empty] | Sc 4 | [23 empty] | St. 2
L 2
[29 empty] | 3 |  |  |  |  | Sc 6 | [14 empty] | 13
[47 empty] | L 4 | 12
[27 empty] | St. 1 |  |  |  | 5 | [30 empty] | M S
Se 1
[32 empty] | 6 | [12 empty] | L 6
Vlečka č.:
[28 empty] | 5287 | [15 empty] | 10 | 11 | [12 empty] | 36.082
35.43
[41 empty] | 9 |  |  |  | Se 2
101
[26 empty] | 35,434 | [9 empty] | 103 | 102
[38 empty] | MVk 1 | km 35,784 =
0,000 vleč.
35.43
č. | staničení | N | námezník | přest. |  | č. | staničení | N | námezník | přest. | č. | staničení | N | námezník | přest. |  | č. | staničení | N | námezník | přest. | [20 empty] | č. | staničení | N | námezník | přest. | poznámka |  |  | č. | staničení | N | námezník | přest. | č. | staničení | N | námezník | přest. |  | č. | staničení | N | námezník | přest.
[8 empty] | Obvod signalisty St.1 | [10 empty] | Obvod vlečky | [26 empty] | Obvod posunu | [10 empty] | Obvod signalisty St.2
1 | 35.166 | 51 | 35.217 | p + z |  | 3 | 35.538 | 46 | 35.584 | páka | 5 | 35.565 | 46 | 35.611 | páka |  | 101 | 35.784 | -51 | 35.733 | ručně | [11 empty] | Současné vlakové cesty | [8 empty] | 9 | 35.81 | -46 | 35.764 | ručně | výměnový zámek v závislosti na MVk 1 |  |  | 11 | 35.85 | 46 | 35.896 | elm. | 13 a | 35.932 | -51 | 35.881 | elm. |  | 14 | 35.992 | -51 | 35.941 | elm.
[17 empty] | 102 | 35.676 | -51 | 35.625 | ručně | [11 empty] | Vzájemně vyloučeny jsou všechny : 1) - protisměrné jízdní cesty na tutéž kolej | [13 empty] | klíč MVk 1 / 9 v úschově u výpravčího | [7 empty] | 13 b | 35.932 | 51 | 35.983 | elm.
2 | 35.209 | 51 | 35.26 | p + z |  | 4 | 35.541 | 42 | 35.583 | p + z | 6 | 35.591 | 46 | 35.637 | páka |  | 103 | 35.65 | -51 | 35.599 | ručně | [11 empty] | 2) - jízdní cesty mající předepsanou rozdílnou polohu alespoň jedné pojížděné nebo odvratné výhybky | [8 empty] | 10 | 35.84 | -46 | 35.794 | ručně | bez zabezpečení |  |  | 12 | 35.915 | -42 | 35.873 | elm. | = | 0.126 | 51 | 0.177 |  |  | 15 | 36.035 | -51 | 35.984 | elm.
Výhybky
Studenec
Výhybky
1
2
6
3 a
8
10
P 3848 - PZM 1 km 35,153 obsluha ze St.1
101
102
103
Vladislav
Budišov u Třebíče
P 3849 - 3SNI km 36,096
P 3900 km 0,286 = 36,092
4 a
8 a
4
195
250
232
273