## titul
Trať : | 322 |  |  |  | Km 50,083 | [6 empty] | Ev. č. : | 365551
| Staniční |  |  |  | R Z Z - AŽD 71
| zabezpečovací |  |  |  | tlačítková volba, cestový systém | [5 empty] | Kód : 13
| zařízení : |  |  |  | kontrola volnosti kolejí počítači náprav
| Dopravní stanoviště : |  |  |  | Dopravní kancelář
| ( km ) |  |  |  | 50.083
| Počet pracovníků : |  |  |  | Výpravčí - 1
Výprava vlaků s přepravou cestujících návěstí Odjezd
| Zjišťování |  |  |  | samočinně činností | [5 empty] | zast. - 90
| konce vlaku |  |  |  | zabezpečovacího zařízení | [5 empty] | proj. - 30
|  | Dopravní koleje | [5 empty] | Nástupiště u koleje
č. | Začátek | Konec | Délka | Poznámka |  | č. | Začátek | Konec | Délka | Poznámka
1 | 49.741 | 50.216 | 475 | Hlavní staniční kolej |  | 1 | 49.888 | 50.142 | 254 | č. II, úrovňové, jednostranné
0
2 | 49.752 | 50.217 | 465 | Vjezd - odjezd - průjezd |  | 2 | 49.813 | 50.003 | 190 | č. I, úrovňové, vnější
3 | 49.715 | 50.057 | 342 | Vjezd - odjezd - průjezd |  | 3 | 49.888 | 50.142 | 254 | č. III, úrovňové, jednostranné
3a | 50.149 | 50.246 | 97 | ( 3 + 3a = 531 m )
[6 empty] | 5 | 49.888 | 50.08 | 192 | č. IV, úrovňové, jednostranné
5 | 49.715 | 50.053 | 338 | Vjezd - odjezd - průjezd
Třebíč

## Třebíč
[5 empty] | Směr : Vladislav | [11 empty] | Návěstidla - ŽST | [26 empty] | Návěstidla - ŽST | [12 empty] | Směr : Krahulov
[14 empty] | Vjezdová |  |  | Odjezdová |  |  |  |  | Seřaďovací | [15 empty] | Seřaďovací |  |  |  | Cestová |  |  |  | Odjezdová |  |  |  | Vjezdová
[17 empty] | Obvod výpravčího RZZ | [15 empty] | Km 50,083 | [10 empty] | Obvod výpravčího RZZ
| Traťové | [51 empty] | Traťové
| zabezpečovací |  |  |  | Telefonické dorozumívání |  |  |  | Kód : 1 | [9 empty] | S 2 | 49.806 | [11 empty] | KANGO | C | JPg |  |  |  | Se 11 | 50.149 | [13 empty] | zabezpečovací |  |  |  | Traťový elektronický blok |  |  |  | Kód : 4
| zařízení : |  |  |  | provoz podle SŽDC D 1 | [8 empty] | Př L | 48.7 | [6 empty] | Se 2 | 49.587 | Se 4 | 49.829 | [16 empty] | Lc 3 | 50.057 |  |  |  |  | L 2 | 50.217 | Př S | 51.262 |  | zařízení : |  |  |  | TEB 90
[17 empty] | S 1 | 49.763 | S 3 | 49.715 | [12 empty] | III. / 2014 |  |  |  |  | Se 12 | 50.33 | [6 empty] | L 1 | 50.216
[14 empty] | L | 49.402 | [6 empty] | Se 3 | 49.78 | Se 5 | 49.829 | [16 empty] | Lc 5 | 50.053 |  |  |  |  | L 3a | 50.246 | S | 50.557
| Zjišťování konce |  |  |  | výpravčí |  |  | zast. | 00 | [9 empty] | S 5 | 49.785 | [12 empty] | Vjezdové / odjezdové rychlosti : |  |  |  |  | Se 13 | 50.506 | [13 empty] | Zjišťování konce |  |  |  | výpravčí |  |  | zast. | 00
| vlaku : |  |  |  | vždy |  |  | proj. | 00 | [23 empty] | v pokračování traťové koleje - rychlost traťová s místním omezením | [19 empty] | vlaku : |  |  |  | vždy |  |  | proj. | 00
při jízdě do odbočky - rychlost 40 km/h
PSt.2
[22 empty] | Vk 2 | Se 3 | [12 empty] | Vk 7 | ( v.č. 10 )
( EZ : Vk 7 / 9 )
S 5
5
9
[18 empty] | S 3 | [21 empty] | Se 11
[36 empty] | Lc 5 |  | 10
2
[21 empty] | S 1 | [32 empty] | Se 12 | [5 empty] | S
[10 empty] | 1 | [25 empty] | Lc 3 | [12 empty] | L 3a |  |  | 12
[16 empty] | 4 | [8 empty] | S 2 | [25 empty] | 11
|  | L |  |  |  |  | Se 2 | [39 empty] | L 1 | [10 empty] | Se 13
6
Se 4
L 2
7
[27 empty] | Se 5 | [6 empty] | 49.983
Vk 3
Vk 4
50
Současné vlakové cesty
Vzájemně vyloučeny jsou pouze protisměrné jízdní cesty na tutéž kolej
č. | staničení | N | námezník | přest. |  | č. | staničení | přest. |  | č. | staničení | přest. | [41 empty] | č. | staničení | přest. |  | č. | staničení | N | námezník | přest.
[6 empty] | Obvod výpravčího RZZ | [51 empty] | Obvod výpravčího RZZ
Nedostatečné
[10 empty] | 5 | 49.727 | elm. | [27 empty] | zábrzdné vzdálenosti
[6 empty] | 2 | 49.657 | elm. | [19 empty] | č. | staničení | N | námezník | přest. |  |  | poznámka | [5 empty] | Mezi návěstidly |  | metrů |  | Mezi návěstidly |  | metrů | [6 empty] | 10 | 50.13 | elm.
1 | 49.627 | 46 | 49.673 | elm. | [5 empty] | 6 | 49.742 | elm. | [20 empty] | Obvod posunu | [24 empty] | 12 | 50.312 | -46 | 50.266 | elm.
[6 empty] | 4 | 49.701 | elm. | [32 empty] | L - Lc 3 |  | 655 |  | Lc 3 - L 3a |  | 189 | [6 empty] | 11 | 50.282 | elm.
[10 empty] | 7 | 49.774 | elm. | [15 empty] | 9 | 50.103 | -42 | 50.061 | ručně | výměnový zámek, klíč Vk 7 / 9 držen v EMZ v PSt.2 | [7 empty] | L - Lc 5 |  | 651 |  | Lc 5 - L 3a |  | 193
Výhybky
Výhybky
1
3
Výhybky
P 3862 - 3SBl km 49,591
5
2
P 3863 - 3SNLl km 50,315
P 3864 - 3SNLl km 50,530
3 a
Třebíč
7
4
6
254
141
254
192

## Třebíč - výhled
[5 empty] | Směr : Vladislav | [10 empty] | Návěstidla - ŽST | [22 empty] | Návěstidla - ŽST | [12 empty] | Směr : Krahulov
[13 empty] | Vjezdová |  |  | Odjezdová |  |  |  | Seřaďovací | [12 empty] | Seřaďovací |  |  |  | Cestová |  |  |  | Odjezdová |  |  |  | Vjezdová
[16 empty] | Obvod výpravčího RZZ | [10 empty] | Km 50,083 | [11 empty] | Obvod výpravčího RZZ
| Traťové | [46 empty] | Traťové
| zabezpečovací |  |  |  | Telefonické dorozumívání |  |  |  | Kód : 1 | [8 empty] | S 2 | 49.752 | [6 empty] | KANGO | C | JPg |  |  |  |  | Se 11 | 50.149 | [13 empty] | zabezpečovací |  |  |  | Traťový elektronický blok |  |  |  | Kód : 4
| zařízení : |  |  |  | provoz podle SŽDC D 1 | [7 empty] | Př L | 48.7 | [5 empty] | Se 2 | 49.587 | [15 empty] | Lc 3 | 50.057 |  |  |  |  | L 2 | 50.217 | Př S | 51.262 |  | zařízení : |  |  |  | TEB 90
[16 empty] | S 1 | 49.741 | S 3 | 49.715 | [7 empty] | X. / 2014 ( podle projektu ) | [5 empty] | Se 12 | 50.33 | [6 empty] | L 1 | 50.216
[13 empty] | L | 49.402 | [5 empty] | Se 3 | 49.68 | [15 empty] | Lc 5 | 50.053 |  |  |  |  | L 3a | 50.246 | S | 50.557
| Zjišťování konce |  |  |  | výpravčí |  |  | zast. | 00 | [8 empty] | S 5 | 49.715 | [7 empty] | Vjezdové / odjezdové rychlosti : | [5 empty] | Se 13 | 50.506 | [13 empty] | Zjišťování konce |  |  |  | výpravčí |  |  | zast. | 00
| vlaku : |  |  |  | vždy |  |  | proj. | 00 | [17 empty] | v pokračování traťové koleje - rychlost traťová s místním omezením | [20 empty] | vlaku : |  |  |  | vždy |  |  | proj. | 00
při jízdě do odbočky - rychlost 40 km/h
PSt.2
( v.č. 10 )
( EZ : Vk 7 / 9 )
Vk 7
49.734
S 5
9
[15 empty] | S 3 | [19 empty] | Se 11
[30 empty] | Lc 5 |  |  | 10
2
[17 empty] | S 1 | [31 empty] | Se 12 | [5 empty] | S
[10 empty] | 1 | [19 empty] | Lc 3 | [13 empty] | L 3a |  |  | 12
[12 empty] | 4 | [5 empty] | S 2 | [27 empty] | 11
|  | L |  |  |  |  | Se 2 | [34 empty] | L 1 | [10 empty] | Se 13
[9 empty] | 49.605 | [8 empty] | 6
[13 empty] | Se 3 | Vk 1 | [27 empty] | L 2
Současné vlakové cesty
č. | staničení | N | námezník | přest. |  | č. | staničení | přest. | [18 empty] | Vzájemně vyloučeny jsou pouze protisměrné jízdní cesty na tutéž kolej | [21 empty] | č. | staničení | přest. |  | č. | staničení | N | námezník | přest.
|  |  |  | Obvod výpravčího RZZ | [48 empty] | Obvod výpravčího RZZ
Nedostatečné
[6 empty] | 2 | 49.657 | elm. | [26 empty] | zábrzdné vzdálenosti
[22 empty] | č. | staničení | N | námezník | přest. |  |  | poznámka | [6 empty] | Mezi návěstidly |  | metrů |  | Mezi návěstidly |  | metrů | [6 empty] | 10 | 50.13 | elm.
1 | 49.627 | 46 | 49.673 | elm. |  | 4 | 49.673 | elm. | [18 empty] | Obvod posunu | [25 empty] | 12 | 50.312 | -46 | 50.266 | elm.
[36 empty] | L - Lc 3 |  | 655 |  | Lc 3 - L 3a |  | 189 | [6 empty] | 11 | 50.282 | elm.
[6 empty] | 6 | 49.752 | elm. | [13 empty] | 9 | 50.103 | -42 | 50.061 | ručně | výměnový zámek, klíč Vk 7 / 9 držen v EMZ v PSt.2 | [8 empty] | L - Lc 5 |  | 651 |  | Lc 5 - L 3a |  | 193
Výhybky
Výhybky
1
3
Výhybky
P 3862 - 3SBl km 49,591
5
2
P 3863 - 3SNLl km 50,315
P 3864 - 3SNLl km 50,530
3 a
Třebíč
7
254
190
254
192
2 a