## titul
Trať : | 322 |  |  |  |  | Km 43,953 | [6 empty] | Ev. č. : | 368258
| Staniční |  |  |  |  | Elektromechanické *)
| zabezpečovací |  |  |  |  | ústřední stavědlo | [5 empty] | Kód : 5
| zařízení : |  |  |  |  | rychlostní návěstní soustava
| Dopravní stanoviště : |  |  |  | Ústřední stavědlo |  |  | Dopravní kancelář
| ( km ) |  |  |  | 43.953 |  |  | 43.967
| Počet pracovníků : |  |  |  |  | Výpravčí - 1 §)
Výprava vlaků s přepravou cestujících návěstí Odjezd
| Zjišťování |  |  |  |  | výpravčí | [5 empty] | zast. - 00
| konce vlaku |  |  |  |  | vždy | [5 empty] | proj. - 00
|  | Dopravní koleje | [6 empty] | Nástupiště u koleje
č. | Začátek | Konec | Délka | Poznámka |  |  | č. | Začátek | Konec | Délka | Poznámka
1 | 43.852 | 44.404 | 552 | Hlavní staniční kolej
[7 empty] | 1 | 43.94 | 43.995 | 55 | č. I, úrovňové, jednostranné
2 | 43.8 | 44.457 | 657 | Vjezd - odjezd - průjezd | [6 empty] | Nástupiště neslouží pro veřejnou dopravu
§ ) = obsazení v době stanovené "Rozkazem o výluce dopravní služby "
*) = zabezpečovací zařízení je upraveno pro VDS.
Vjezdová návěstidla o odjezdová návěstidla S1 a L1 jsou doplněna světelným křížem neplatnosti
Vladislav

## Vladislav
[5 empty] | Směr : Studenec | [11 empty] | Návěstidla - ŽST | [10 empty] | Návěstidla - ŽST | [11 empty] | Směr : Třebíč
[14 empty] | Vjezdová |  |  | Odjezdová |  |  |  | Seřaďovací | [5 empty] | Seřaďovací | Odjezdová |  |  |  | Vjezdová
[17 empty] | Obvod výpravčího | [5 empty] | Km 43,953 |  |  |  |  | Obvod výpravčího
| Traťové | [37 empty] | Traťové
| zabezpečovací |  |  |  | Telefonické dorozumívání |  |  |  | Kód : 1 |  |  |  |  | Př L | 42.62 | [5 empty] | Stanice bez | KANGO | C | JPg |  |  | Stanice bez |  |  |  |  | Př S | 45.426 | [5 empty] | zabezpečovací | Telefonické dorozumívání |  |  |  | Kód : 1
| zařízení : |  |  |  | provoz podle SŽDC D 1 | [11 empty] | S 1 | 43.852 | S 2 | 43.8 | seřaďovacích | [5 empty] | seřaďovacích | L 1 | 44.404 | L 2 | 44.457 | [7 empty] | zařízení : | provoz podle SŽDC D 1
[14 empty] | L | 43.47 | [5 empty] | návěstidel |  | III. / 2014 |  |  |  | návěstidel |  |  |  |  | S | 44.725
| Zjišťování konce |  |  |  | výpravčí |  |  | zast. | 00 | [13 empty] | Vjezdové / odjezdové rychlosti : | [15 empty] | Zjišťování konce | výpravčí |  |  | zast. | 00
| vlaku : |  |  |  | vždy |  |  | proj. | 00 | [13 empty] | v pokračování traťové koleje - rychlost traťová s místním omezením | [15 empty] | vlaku : | vždy |  |  | proj. | 00
při jízdě do odbočky - rychlost 40 km/h
PSt. 2
( v.č. 4 )
km 44,495
[16 empty] | S 1 | [26 empty] | S
[9 empty] | 1 | [29 empty] | 4
S 2
|  | L | [8 empty] | 2 | [19 empty] | L 1
3
L 2
Vk 1
Vk 2
č. | staničení | N | námezník | přest. |  | č. | staničení | N | námezník | přest. |  | poznámka | [19 empty] | č. | staničení | N | námezník | přest. |  |  | poznámka |  | č. | staničení | N | námezník | přest.
|  | Obvod výpravčího | [8 empty] | Obvod posunu | [25 empty] | Obvod posunu | [5 empty] | Obvod výpravčího
1 | 43.728 | 51 | 43.779 | p + z |  | 2 | 43.755 | 42 | 43.797 | ručně | společný závorník s Vk 1 na ÚS | [11 empty] | Současné vlakové cesty | [8 empty] | 3 | 44.299 | -51 | 44.248 | ručně | výměnový zámek, klíč Vk 2 / 3 držen v zástrč. zámku na ÚS |  |  |  | 4 | 44.528 | -51 | 44.477 | elm.
Vzájemně vyloučeny jsou pouze protisměrné jízdní cesty na tutéž kolej
Výhybky
Vladislav
Výhybky
1
2
T
ÚS
4
P 3859 km 44,545
P 3857 km 43,488
P 3858 - 3ZNLI km 43,634
55