## titul
Trať : | 323 |  |  |  |  | Km 95,814 | [6 empty] | Ev. č. : | 366559
Mechanické
| Staniční |  |  |  |  | mechanická vjezdová návěstidla nezávislá na výhybkách
| zabezpečovací |  |  |  |  | výhybky a výkolejky jsou ručně stavěny a při vlakové cestě zajištěny výměnovými zámky | [5 empty] | Kód : 1
| zařízení : |  |  |  |  | klíče od výhybek a výkolejek uschovává na závěsné tabuli v uzamykatelné skříňce pro úschovu hlavních klíčů :
výpravčí v DK a při obsazení St. I dozorce výhybek na St. I
| Dopravní stanoviště : |  |  |  | stanoviště St. I |  |  |  | Dopravní kancelář = St. II
| ( km ) |  |  |  | 95.41 |  |  |  | 95.814
| Počet pracovníků : |  |  |  | Dozorce výhybek - 1 *) |  |  | Výpravčí - 1 §) |  | Dozorce výhybek - 1 *)
Výprava vlaků s přepravou cestujících návěstí Odjezd
| Zjišťování |  |  |  |  | výpravčí // dozorce výhybek St. I hlásí telefonicky *) | [5 empty] | zast. - 00 // 30 *)
| konce vlaku |  |  |  |  | výpravčí // dozorce výhybek St.II hlásí RDST *) | [5 empty] | zast. - 00 // 42 *)
[6 empty] | výpravčí | [5 empty] | proj. - 00
|  | Dopravní koleje | [6 empty] | Nástupiště u koleje
č. | Začátek | Konec | Délka | Poznámka |  |  | č. | Začátek | Konec | Délka | Poznámka
1 | 95.505 | 95.917 | 412 | Hlavní staniční kolej
1 a | 95.972 | 96.122 | 150 | ( 1 + 1a = 617 m )
[7 empty] | 1 | 95.722 | 95.892 | 170 | č. II, úrovňové, jednostranné
2 | 95.498 | 95.874 | 376 | Vjezd - odjezd - průjezd
[7 empty] | 2 | 95.68 | 95.813 | 133 | č. I, úrovňové, jednostranné
3 | 95.505 | 96.122 | 617 | Vjezd - odjezd - průjezd
§ ) = obsazení v době stanovené "Rozkazem o výluce dopravní služby "
* ) = obsazení v době stanovené rozvrhem služby. V době nepřítomnosti dozorce výhybek St. II přebírá jeho povinnosti dozorce výhybek St. I,
v době nepřítomnosti obou přebírá jejich povinnosti výpravčí.
Valtice

## Valtice
[5 empty] | Směr : Boří les | [13 empty] | Návěstidla - ŽST | [9 empty] | Návěstidla - ŽST | [11 empty] | Směr : Mikulov na Moravě
[16 empty] | Vjezdová |  |  | Odjezdová |  | Seřaďovací | [6 empty] | Seřaďovací | Odjezdová |  |  |  |  | Vjezdová
[19 empty] | Obvod výpravčího |  |  |  | Km 95,814 | [5 empty] | Obvod výpravčího
| Traťové | [35 empty] | Traťové
| zabezpečovací |  |  |  | Telefonické dorozumívání |  |  |  | Kód : 1 | [6 empty] | Př L | 94.322 |  | Stanice bez |  | Stanice bez | KANGO | C | JPg |  |  |  | Stanice bez | Stanice bez |  |  |  |  | Př S | 97.172 |  | zabezpečovací |  |  |  | Telefonické dorozumívání |  |  |  | Kód : 1
| zařízení : |  |  |  | provoz podle SŽDC D 1 | [13 empty] | odjezdových |  | seřaďovacích | [6 empty] | seřaďovacích | odjezdových | [7 empty] | zařízení : |  |  |  | provoz podle SŽDC D 1
[16 empty] | L | 95.031 |  | návěstidel |  | návěstidel |  | VIII. / 2015 |  |  |  |  | návěstidel | návěstidel |  |  |  |  | S | 96.471
| Zjišťování konce |  |  |  | výpravčí // dozorce výhybek St. I hlásí telefonicky *) |  |  | zast. | 00 // 30 *) | [13 empty] | Vjezdové / odjezdové rychlosti : | [13 empty] | Zjišťování konce |  |  |  | výpravčí // dozorce výhybek St.II hlásí RDST *) |  |  | zast. | 00 // 42 *)
| vlaku : |  |  |  | výpravčí |  |  | proj. | 00 | [13 empty] | v pokračování traťové koleje - rychlost traťová s místním omezením | [13 empty] | vlaku : |  |  |  | výpravčí |  |  | proj. | 00
při jízdě do odbočky - rychlost 40 km/h
S
[7 empty] | 1 |  |  | 2 | [28 empty] | 8
7
L
[11 empty] | 3 | [14 empty] | 6
95.548
[12 empty] | Účelové kolejiště SŽDC | [11 empty] | 5
[17 empty] | Vk 1 | [7 empty] | Vk 2
[9 empty] | 95.437 | [9 empty] | 101 | 4
95.455
Při výkonu dopravní služby na St. I uschovává dozorce výhybek klíče od v.č. 1, 2 a Vk 1 / 3
[5 empty] | na závěsné tabuli v uzamykatelné skříňce pro úschovu hlavních klíčů. Není-li St. I obsazeno, | [35 empty] | Klíče od v.č. 7, 8 a Vk 2 / 6
[5 empty] | uschovává tyto klíče výpravčí na závěsné tabuli v uzamykatelné skříňce pro úschovu hlavních klíčů v DK. | [35 empty] | uschovává výpravčí na závěsné tabuli v uzamykatelné skříňce pro úschovu hlavních klíčů v DK.
č. | staničení | N | námezník | přest. |  | č. | staničení | N | námezník | přest. |  | č. | staničení | N | námezník | přest. |  | poznámka | [11 empty] | č. | staničení | N | námezník | přest. | poznámka | č. | staničení | N | námezník | přest. |  | č. | staničení | N | námezník | přest.
[5 empty] | Obvod dozorce výhybek St. I *) | [11 empty] | Obvod posunu | [16 empty] | Obvod posunu | [6 empty] | Obvod dozorce výhybek St. II *)
[6 empty] | 2 | 95.451 | 54 | 95.505 | ručně |  | 4 | 95.576 | -44 | 95.532 | ručně | bez zabezpečení | [5 empty] | Současné vlakové cesty | [12 empty] | 6 | 95.928 | -54 | 95.874 | ručně
1 | 95.418 | 55 | 95.473 | ručně | [18 empty] | Zabezpečovací zařízení neumožňuje současné vlakové cesty | [6 empty] | 5 | 95.812 | -48 | 95.764 | ručně | bez zabezpečení | [6 empty] | 8 | 96.176 | -54 | 96.122 | ručně
[6 empty] | 3 | 95.455 | 43 | 95.498 | ručně |  | 101 | 95.549 | -47 | 95.502 | ručně | bez zabezpečení, obsluhuje zaměstnance SŽDC | [5 empty] | vyjma současných odjezdů | [12 empty] | 7 | 95.972 | -55 | 95.917 | ručně
Výhybky
Valtice
Výhybky
1
3
2
4
101
102
6
4 a
St. II
P 7097 km 96,424
St. I
Garáž TO
1 a
170
133