## Titul
Trať : | 324 |  |  |  | Km 38,911 | [6 empty] | Ev. č. : | 359455
Staniční
| zabezpečovací |  |  |  | R Z Z - AŽD 71 | [5 empty] | Kód : 13
| zařízení : |  |  |  | tlačítková volba, cestový systém
| Dopravní stanoviště : |  |  |  | Dopravní kancelář
| ( km ) |  |  |  | 38.911
| Počet pracovníků : |  |  |  | Výpravčí - 1 |  |  |  |  | Dozorce výhybek - 1
| Traťové |  |  |  | oba směry :
| zabezpečovací |  |  |  | Automatický blok | [5 empty] | Kód : 10
| zařízení : |  |  |  | trojznakový, obousměrný
| Zjišťování |  |  |  | samočinně činností | [5 empty] | zast. - 90
| konce vlaku |  |  |  | zabezpečovacího zařízení | [5 empty] | proj. - 30
|  | Dopravní koleje | [5 empty] | Nástupiště u koleje
č. | Začátek | Konec | Délka | Poznámka |  | č. | Začátek | Konec | Délka | Poznámka
1 | 38.77 | 39.45 | 680 | Hlavní staniční kolej, NTV
[6 empty] | 1 + 3 | 38.828 | 39.076 | 248 | č. III, mimoúrovňové, ostrovní
2 | 38.77 | 39.44 | 670 | Hlavní staniční kolej, NTV | [5 empty] | ( podchod v km 38,900 )
[6 empty] | 2 + 4 | 38.828 | 39.076 | 248 | č. II, mimoúrovňové, ostrovní
3 | 38.76 | 39.438 | 678 | Vjezd - odjezd - průjezd, NTV
[6 empty] | 6 | 38.893 | 38.943 | 50 | č. I, úrovňové, vnější
4 | 38.811 | 39.357 | 546 | Vjezd - odjezd - průjezd, NTV | [5 empty] | lze použít jen při mimořádnostech
Říkonín

## Říkonín
|  | Návěstidla - trať | [15 empty] | Návěstidla - ŽST | [18 empty] | Návěstidla - ŽST | [12 empty] | Návěstidla - trať
[12 empty] | Vjezdová | [5 empty] | Odjezdová |  |  |  | Opakovací Př |  | Seřaďovací | [6 empty] | Seřaďovací |  |  |  | Opakovací Př |  | Odjezdová |  |  |  |  | Vjezdová
Z Tišnova | [5 empty] | Do Tišnova | [11 empty] | Obvod výpravčího | [10 empty] | Km 38,911 | [7 empty] | Obvod výpravčího | [10 empty] | Do Vlkova |  |  |  |  | Z Vlkova
směr : | [5 empty] | směr : | [41 empty] | směr : |  |  |  |  | směr :
správný |  | nesprávný |  |  |  | správný |  | nesprávný |  |  |  | Z koleje č. 2 |  | Z koleje č. 1 | [11 empty] | Se 3 | 38.613 | SENA | C | JPg | Se 6 | 39.38 | [9 empty] | Z koleje č. 2 |  | Z koleje č. 1 |  |  |  | správný |  | nesprávný |  |  | správný |  | nesprávný
[18 empty] | S 1 | 38.77 | S 3 | 38.76 | OPř L1 | 38.77 | Se 1 | 38.407 | [7 empty] | Se 9 | 39.85 | OPř S1 | 39.442 | L 1 | 39.45 | L 3 | 39.438
2-317 | 31.668 | 1-319 | 32.036 |  |  | 1-372 | 37.17 | 2-374 | 37.393 |  |  | L | 38.334 | 1 L | 38.356 | [10 empty] | Se 4 | 38.616 |  | XII. / 2005 |  | Se 7 | 39.606 | [9 empty] | 2 S | 39.9 | S | 39.9 |  |  | 2-409 | 40.9 |  |  |  | 1-474 | 47.4 | 2-472 | 47.104
2-327 | 32.815 | [16 empty] | S 2 | 38.77 | S 4 | 38.811 | OPř L2 | 38.776 | Se 2 | 38.407 | [7 empty] | Se 10 | 39.85 | OPř S2 | 39.45 | L 2 | 39.44 | L 4 | 39.357 | [7 empty] | 2-417 | 41.828 | 1-411 | 41.108 |  | 1-462 | 46.098 | 2-460 | 45.895
2-341 | 34.216 | 1-339 | 33.89 |  |  | 1-354 | 35.383 | 2-362 | 36.242 | [16 empty] | Se 5 | 38.811 |  |  |  | Se 8 | 39.606 | [15 empty] | 2-433 | 43.253 | 1-431 | 43.216 |  | 1-448 | 44.804 | 2-448 | 44.804
2-351 | 35.24 | [6 empty] | 2-352 | 35.24 | [19 empty] | Vjezdové / odjezdové rychlosti : | [18 empty] | 2-447 | 44.804 | 1-447 | 44.804 |  | 1-432 | 43.216 | 2-434 | 43.253
2-361 | 36.242 | 1-353 | 35.383 |  |  | 1-340 | 33.89 | 2-342 | 34.216 | [19 empty] | v pokračování traťové koleje - rychlost traťová s místním omezením | [18 empty] | 2-459 | 45.895 | 1-459 | 45.895 |  |  |  | 2-422 | 42.104
při jízdě do odbočky - rychlost 40 km/h
2-373 | 37.393 | 1-371 | 37.17 |  |  | 1-324 | 32.436 | 2-328 | 32.815 | [38 empty] | 2-471 | 47.104 | 1-471 | 47.104 |  | 1-416 | 41.512 | 2-410 | 40.9
S 3
Se 7
| 1 L | Se 1 | [17 empty] | S 1 | [17 empty] | L 3 | [16 empty] | Se 9 | S
[10 empty] | 1 |  |  |  |  | 3 | 5 | [23 empty] | OPř S1 |  | 9 | 11 |  |  |  |  | 13
[20 empty] | OPř L1 | [18 empty] | L 1 | [9 empty] | Se 8
[10 empty] | Se 3 | [10 empty] | S 2 | [18 empty] | OPř S2
[10 empty] | 2 |  |  |  |  | 4 | 6 |  |  |  | OPř L2 |  |  | S 4 | [18 empty] | 10 | 12 |  |  |  |  | 14
| L | Se 2 | [15 empty] | 7 | [20 empty] | L 2 | [15 empty] | Se 10 | 2 S
Se 4
[23 empty] | Se 5 | [15 empty] | 8
[15 empty] | PSt.1 |  | PSt.2 | [23 empty] | PSt.3 |  | PSt.4
[15 empty] | ( 5 ) |  | ( 1/4, 2/3, 6, | [16 empty] | L 4 | [6 empty] | ( 9 ) |  | ( 8/Vk2, 10, 11/14,
[17 empty] | 7/Vk1 ) | [25 empty] | 12/13 )
[23 empty] | Vk 1 | [12 empty] | Vk 2
Se 6
č. | staničení | N | námezník | přest. |  | č. | staničení | přest. |  | č. | staničení | přest. | [33 empty] | č. | staničení | přest. |  | č. | staničení | přest. | č. | staničení | N | námezník | přest.
[5 empty] | Obvod výpravčího | [23 empty] | Současné vlakové cesty | [21 empty] | Obvod výpravčího
Vzájemně vyloučeny jsou všechny : 1) - protisměrné jizdní cesty na tutéž kolej
[10 empty] | 5 | 38.702 | elm. | [16 empty] | 2) - jízdní cesty mající předepsanou rozdílnou polohu alespoň jedné pojížděné nebo odvratné výhybky | [16 empty] | 8 | 39.446 | elm.
1 | 38.616 | 55 | 38.671 | elm. |  | 3 | 38.696 | elm. | [41 empty] | 11 | 39.511 | elm. | 13 | 39.59 | -55 | 39.535 | elm.
[10 empty] | 6 | 38.702 | elm. | [33 empty] | 9 | 39.505 | elm.
2 | 38.616 | 55 | 38.671 | elm. |  | 4 | 38.696 | elm. | [41 empty] | 12 | 39.511 | elm. | 14 | 39.59 | -55 | 39.535 | elm.
[10 empty] | 7 | 38.739 | elm. | [16 empty] | Použití mimořádných vlakových cest ve stanici | [16 empty] | 10 | 39.505 | elm.
Při vzniku mimořádných událostí je dovoleno uskutečnit mimořádné vlakové cesty na manipulační kolej č. 6 při splnění podmínek stanovených Staničním řádem
Výhybky
Říkonín
Výhybky
1
2
1
2
3 *
2 *
1 *
4 *
6