## Titul
Trať : | 324 |  |  |  | Km 278,225 |  |  |  | Ev. č. : | 540443
Trať : | 515 |  |  |  | Km 1,000 |  |  |  | Ev. č. : | 580001
Staniční |  |  |  | hlavní nádraží : |  |  |  | místní nádraží :
zabezpečovací |  |  |  | R Z Z - AŽD 71 |  |  |  | Mechanické
zařízení : |  |  |  | rychlostní návěstní soustava |  |  |  | návěstidla nezávislá na výměnách
Kód : |  |  |  | 13 |  |  |  | 1
Dopravní stanoviště : |  |  |  | Dopravní kancelář |  | Budova posunu |  | Místní nádraží
( km ) |  |  |  | 278.225 |  | Staniční dozorce - 1 |  | 1
Počet pracovníků : |  |  |  | Výpravčí - 1 |  |  |  | Výpravčí - 1 *)
|  |  |  | hlavní výpravčí |  |  |  | dirigující dispečer pro trať D3 Čáslav m.n. - Třemošnice
Výprava vlaků s přepravou cestujících návěstí Odjezd
Zjišťování |  |  | samočinně činností |  | zast. : 90 |  | dirigující dispečer |  | zast. : 00
konce vlaku |  |  | zabezpečovacího zařízení |  | proj. : 30 |  |  |  | proj. : -
* ) = obsazení v době stanovené rozvrhem služby. V době nepřítomnosti přebírá jeho povinnosti hlavní výpravčí.
Traťové |  |  |  | směr : Golčův Jeníkov // Kutná Hora |  |  |  | směr : Skovice
zabezpečovací |  |  |  | Automatický blok |  |  |  | Rádiové spojení ( síť TRS )
zařízení : |  |  |  | AB - 3-74 trojznakový, obousměrný |  |  |  | provoz podle SŽDC D 3
Kód : |  |  |  | 10 |  |  |  | 16
Zjišťování |  |  | samočinně činností |  | zast. : 90 |  | dirigující dispečer |  | zast. : 00
konce vlaku |  |  | zabezpečovacího zařízení |  | proj. : 30 |  |  |  | proj. : -
Dopravní koleje
č. | Začátek | Konec | Délka |  |  |  | Poznámka
1 | 277.771 | 278.408 | 637 |  |  |  | Hlavní staniční kolej, NTV
2 | 277.772 | 278.432 | 660 |  |  |  | Hlavní staniční kolej, NTV
3 | 277.795 | 278.398 | 603 |  |  |  | Vjezd - odjezd - průjezd, NTV
4 | 277.817 | 278.42 | 603 |  |  |  | Vjezd - odjezd - průjezd, NTV
6 | 277.835 | 278.428 | 593 |  |  |  | Vjezd - odjezd - průjezd, NTV
101 | 1.088 | 0.993 | 95 |  |  |  | Místní nádraží - hlavní staniční kolej
103 | 1.088 | 0.993 | 95 |  |  |  | Vjezd - odjezd
Nástupiště u koleje
č. | Začátek | Konec | Délka |  |  |  | Poznámka
1 | 278.044 | 278.388 | 344 |  |  |  | č. II, úrovňové, jednostranné
2 | 278 | 278.256 | 256 |  |  |  | č. III, úrovňové, jednostranné
3 | 278.1 | 278.265 | 165 |  |  |  | č. I, úrovňové, jednostranné
4 | 278.015 | 278.265 | 250 |  |  |  | č. IV, úrovňové, jednostranné
101 | 1.08 | 1 | 80 |  |  |  | Místní nádraží : č. 1., úrovňové, jednostranné
103 | 1.05 | 1 | 50 |  |  |  | č. 2., úrovňové, jednostranné
( přechodová lávka v km 278,201 )
Čáslav

## Čáslav
[47 empty] | A 3 | A 3 | [42 empty] | A 3 | A 3
|  | Návěstidla - trať | [17 empty] | Návěstidla - ŽST | [81 empty] | Návěstidla - ŽST | [26 empty] | Návěstidla - trať
[14 empty] | Vjezdová | [5 empty] | Odjezdová | [6 empty] | Seřaďovací | [69 empty] | Seřaďovací |  |  |  |  | Odjezdová |  |  |  |  | Vjezdová
Z Golčova Jeníkova |  |  |  |  | Do Golčova Jeníkova | [6 empty] | Obvod dirig. disp. | [7 empty] | Obvod výpravčího RZZ | [49 empty] | Km 278,225 | [31 empty] | Obvod výpravčího RZZ | [24 empty] | Do Kutné Hory | [5 empty] | Z Kutné Hory
směr : |  |  |  |  | směr : | [121 empty] | směr : | [5 empty] | směr :
správný |  | nesprávný |  |  | správný |  | nesprávný |  |  |  |  | Ze Skovic |  | Z koleje č. 2 |  | Z koleje č. 1 | [5 empty] | S 3 | 277.795 |  | Se 1 | 277.309 | Se 4 | 277.514 | Se 7 | 277.818 | [38 empty] | KANGO | C | JPg | [25 empty] | Se 11 | 278.47 | Se 14 | 278.645 |  |  |  | L 3 | 278.398 |  | Z koleje č. 2 |  | Z koleje č. 1 | [17 empty] | správný |  | nesprávný |  |  |  | správný |  | nesprávný
[20 empty] | S 1 | 277.771 | [80 empty] | L 1 | 278.408
2-2685 | 268.5 | 1-2691 | 269.086 |  | 1-2766 | 276.589 | 2-2762 | 276.14 |  |  |  | Př TS | 1.05 | [8 empty] | S 4 | 277.817 |  | Se 2 | 277.309 | Se 5 | 277.691 | Se 8 | 277.826 | [39 empty] | VI. / 2015 | [26 empty] | Se 12 | 278.562 | Se 15 | 278.745 |  |  |  | L 4 | 278.42 |  | 2 S | 278.962 | 1 S | 278.962 | [16 empty] | 2-2795 | 279.52 | 1-2799 | 280.03 |  |  | 1-2860 | 285.915 | 2-2854 | 285.25
2-2697 | 269.802 | 1-2707 | 270.75 |  | 1-2750 | 274.902 | 2-2750 | 274.902 |  |  |  | T S | 0.65 | 2 L | 276.582 | 1 L | 276.582 |  |  | S 2 | 277.772 | [80 empty] | L 2 | 278.432 | [23 empty] | 2-2807 | 280.65 | 1-2811 | 281.09 |  |  | 1-2850 | 284.855
2-2713 | 271.276 |  |  |  | 1-2738 | 273.802 | 2-2738 | 273.802 |  |  |  | = | 1.65 | [8 empty] | S 6 | 277.835 |  | Se 3 | 277.514 | Se 6 | 277.705 | Se 9 | 277.827 | [66 empty] | Se 13 | 278.64 | Se 16 | 278.745 |  |  |  | L 6 | 278.428 | [21 empty] | 2-2819 | 282 | 1-2829 | 282.973 |  |  | 1-2838 | 283.67 | 2-2838 | 283.67
2-2725 | 272.515 | 1-2725 | 272.515 |  | 1-2726 | 272.515 | 2-2726 | 272.515 | [61 empty] | Vjezdové / odjezdové rychlosti : | [56 empty] | 2-2837 | 283.67 |  |  |  |  | 1-2828 | 282.66
2-2737 | 273.802 | 1-2737 | 273.802 |  | 1-2714 | 271.312 | 2-2714 | 271.276 | [61 empty] | v pokračování traťové koleje - rychlost traťová s místním omezením | [62 empty] | 1-2812 | 281.09 | 2-2820 | 282
[5 empty] | 1-2704 | 270.28 | [63 empty] | při jízdě do odbočky - není-li uvedeno jinak, rychlost 40 km/h
2-2753 | 275.413 | 1-2749 | 274.902 |  | 1-2692 | 269.086 | 2-2698 | 269.802 | [53 empty] | EZ | [64 empty] | 2-2853 | 285.25 | 1-2849 | 284.855 |  |  | 1-2800 | 280.03 | 2-2800 | 280.03
( NVk 1 / 16 )
NVk 1
[50 empty] | Vlečka č.: | [13 empty] | 16 | [14 empty] | 278.093
1201
t.č. mimo provoz
Se 8
Vk 2
277.95
[55 empty] | Vk 3 |  |  | Se 9 | [27 empty] | Přijímací budova | [6 empty] | EZ | [12 empty] | EZ
[49 empty] | PSt.1 | [36 empty] | lávka v km 278,201 | [6 empty] | ( v.č. 27 / 29 ) | [10 empty] | km 278,373 = 0,000 vleč. |  | ( ZVk 1 )
[49 empty] | ( v.č. 5, 7 9 / Vk 1, 11 / Vk 2 ) |  |  |  | 11 |  | Vk 1 | Se 7 | [50 empty] | ZVk 1
27
Vlečka TES
[50 empty] | 9 |  |  |  | S 3 | [12 empty] | §) = NTV do km 277,950
29
[47 empty] | 7 | [65 empty] | Se 11 | [12 empty] | Se 14
|  | 1 L | [25 empty] | Se 3 | [22 empty] | S 1 | [82 empty] | 1 S
[18 empty] | 2 | 3 | [24 empty] | 5 | [61 empty] | L 3 | [6 empty] | 32 | 33 | [11 empty] | 38
[28 empty] | Se 4 | [22 empty] | S 2 | [68 empty] | Se 12 | [5 empty] | Se 13
[9 empty] | Se 1 | [34 empty] | Se 5 | [62 empty] | L 1 | [23 empty] | Se 16
[9 empty] | 1 | [18 empty] | 4 | [17 empty] | 6 | [9 empty] | S 4 | [61 empty] | 35 |  | 36 | 37
|  | 2 L | [107 empty] | L 2 | [20 empty] | Se 15 |  |  | 2 S
[9 empty] | Se 2 | [36 empty] | Se 6 |  |  | 8 | [65 empty] | 34
S 6
L 4
10
[96 empty] | 28 | EZ | [9 empty] | 30
[55 empty] | 12 |  |  | Vk 4 | 14 | [37 empty] | ( v.č. 28 / 24 ) | [11 empty] | L 6
[60 empty] | 15 | [14 empty] | 278.062
PSt.2
[54 empty] | ( v.č. 6, 8, 10, 12 / Vk 4, |  |  |  | 13 | [29 empty] | 24 | [14 empty] | Vk 7 | EZ
[54 empty] | 13 / Vk 6, 14, 15, Vk 5 ) | [5 empty] | Vk 5 | [26 empty] | 23 | [16 empty] | ( Vk 7 / 30 )
20
Vk 6
278,238
18
[68 empty] | 17 | [10 empty] | 19
[87 empty] | 22 |  | 25 |  | 26 | [9 empty] | 278.346
277.765
21
[51 empty] | 277,770 | [19 empty] | km 1,138 = začátek vlečky | [8 empty] | 18A
[82 empty] | Vk 101 |  |  | Hranice obvodu | [8 empty] | 0.878 | [10 empty] | Vlečka č.:
[49 empty] | 1.391 | [10 empty] | Vlečka č.: | [24 empty] | Čáslav hlavní nádraží // seřaďovací nádraží | [19 empty] | 1091
[60 empty] | 1192 ( větev II. ) | [24 empty] | km 278,163 = 0,978 m. n. = 1,022 seř. n. | [19 empty] | km 278,378 = 0,000 vleč.
101
103
Vlečka č.:
[36 empty] | 1046 | [57 empty] | 201
[39 empty] | Vk K1 | [38 empty] | 102 | [9 empty] | 104 | [9 empty] | 203 | [9 empty] | Hranice obvodu
Čáslav hlavní nádraží // seřaďovací nádraží
[78 empty] | 1.05 | [29 empty] | Vk 201
[43 empty] | K1 | [53 empty] | 202 |  |  |  | 204
[90 empty] | Hranice obvodu | [13 empty] | 205
[68 empty] | Vlečka č.: | [21 empty] | Čáslav místní nádraží // seřaďovací nádraží
[24 empty] | T S | [43 empty] | 1192 ( větev I. ) |  | Vk M1
[41 empty] | Srovnávací kilometr : | [70 empty] | 206
[41 empty] | km 1,487 = 0,487 | [84 empty] | Vlečka č.:
[114 empty] | 207 | [11 empty] | 1203
[70 empty] | Současné vlakové cesty | [55 empty] | km 0,500 = 0,000 vleč.
[70 empty] | hlavní nádraží : | [30 empty] | P1 | [14 empty] | 208
Vzájemně vyloučeny jsou všechny : 1) - protisměrné jízdní cesty na tutéž kolej
2) - jízdní cesty mající předepsanou rozdílnou polohu alespoň jedné pojížděné nebo odvratné výhybky
Vlečka č.:
1225 + 1345
č. | staničení | N | námezník | přest. | č. | staničení | přest. |  | č. | staničení | přest. | č. | staničení | přest. |  | č. | staničení | N | námezník | přest. | [10 empty] | č. | staničení | N | námezník | přest. |  | č. | staničení | N | námezník | přest. | č. | staničení | N | námezník | přest. | [27 empty] | č. | staničení | N | námezník | přest. |  |  |  |  | poznámka | [9 empty] | č. | staničení | N | námezník | přest. |  |  |  | poznámka | [5 empty] | č. | staničení | N | námezník | přest. | poznámka
[7 empty] | Obvod výpravčího RZZ | [10 empty] | Obvod staničního dozorce z PSt. 2 | [20 empty] | Obvod posunu - bez zabezpečení | [41 empty] | Obvod místního nádraží | [21 empty] | Obvod seřaďovacího nádraží
[49 empty] | č. | staničení | N | námezník | přest. |  |  | poznámka |  |  |  |  | č. | staničení | N | námezník | přest. |  | poznámka | [56 empty] | č. | staničení | přest. | č. | staničení | přest. |  | č. | staničení | N | námezník | přest.
[16 empty] | 12 | 277.809 | 52 | 277.861 | elm. | [10 empty] | 17 | 277.955 | -42 | 277.913 | ručně | [24 empty] | Obvod posunu | [13 empty] | K 1 | 1.458 | 42 | 1.5 | ručně | výměnový zámek v závislosti na Vk K1, klíč Vk K1 / K1 v úschově u dirigujícího dispečera | [13 empty] | 201ab | 0.874 | 29 | 0.903 | ručně | bez zabezpečení, námezník v.č. 201a tvoří hranici obvodu místní nádraží // seřaďovací nádraží | [8 empty] | 203ab | 0.834 | -32 | 0.802 | ručně | bez zabezpečení | [16 empty] | Obvod výpravčího RZZ
[5 empty] | 3 | 277.412 | elm. |  | 6 | 277.707 | elm. | 9 | 277.759 | elm. | [22 empty] | 20 | 278.15 | -49 | 278.101 | ručně | 23ab | 278.172 | -36 | 278.136 | ručně | [27 empty] | = | 0.458 | 42 | 0.5 | [29 empty] | 204 | 0.788 | 39 | 0.827 | ručně | bez zabezpečení
1 | 277.313 | 72 | 277.385 | elm. | [11 empty] | 13 | 277.839 | 46 | 277.885 | elm. | [10 empty] | 18 | 278.031 | 41 | 278.072 | ručně | [13 empty] | 16 | 277.91 | -39 | 277.871 | ručně | výměnový zámek v závislosti na NVk 1, klíč NVk 1 / 16 držen v EMZ v kolejišti | [6 empty] | 28 | 278.287 | -44 | 278.243 | ručně | výměnový zámek, klíč v.č. 28 / 24 držen v EMZ v kolejišti | [26 empty] | 202 | 0.843 | -44 | 0.799 | ručně | výměnový zámek v úschově u dirigujícího dispečera | [8 empty] | 205 | 0.769 | 47 | 0.816 | ručně | bez zabezpečení | [11 empty] | 32 | 278.467 | elm.
[5 empty] | 4 | 277.51 | elm. |  | 7 | 277.731 | elm. | 10 | 277.781 | elm. | [9 empty] | Jeníkovské zhlaví | [12 empty] | 21 | 278.163 | -46 | 278.117 | ručně | 25 | 278.207 | 55 | 278.262 | ručně | [27 empty] | 101 | 1.133 | -45 | 1.088 | ručně | výměnový zámek v úschově u dirigujícího dispečera | [42 empty] | Kutnohorské zhlaví |  |  |  |  | 35 | 278.526 | elm. |  | 37 | 278.566 | 51 | 278.617 | elm.
2 | 277.412 | -69 | 277.343 | elm. | [11 empty] | 14 | 277.843 | 51 | 277.894 | elm. |  |  | Z / na | na / z k.č. |  | přes výhybky |  |  |  |  | 18A | 278.11 | -47 | 278.063 | ručně | [13 empty] | 24 | 278.191 | 39 | 278.23 | ručně | výměnový zámek v závislosti na v.č. 28 | [6 empty] | 29 | 278.315 | -42 | 278.273 | ručně | výměnový zámek v závislosti na v.č. 27 | [7 empty] | 102 | 1.05 | 37 | 1.087 | ručně | výměnový zámek v závislosti na Vk M1, klíč Vk M1 / 102 v úschově u dirigujícího dispečera | [13 empty] | 206 | 0.678 | 37 | 0.715 | ručně | výměnový zámek v úschově u dirigujícího dispečera | [8 empty] | 207 | 0.661 | 44 | 0.705 | ručně | bez zabezpečení | [7 empty] | Z / na |  | na / z k.č. | přes výhybky | 33 | 278.484 | elm.
[5 empty] | 5 | 277.693 | elm. |  | 8 | 277.748 | elm. | 11 | 277.781 | elm. | [22 empty] | 22 | 278.17 | 40 | 278.21 | ručně | 26 | 278.239 | 39 | 278.278 | ručně | [27 empty] | 103 | 0.972 | 42 | 1.014 | ručně | výměnový zámek v závislosti na Vk 101, klíč Vk 101 / 103 v úschově u dirigujícího dispečera | [47 empty] | 36 | 278.559 | elm. |  | 38 | 278.641 | -51 | 278.59 | elm.
[16 empty] | 15 | 277.873 | 46 | 277.919 | elm. |  |  | traťové koleje č. 2 | 2, 4, 6 |  | 2, 3 |  |  |  |  | 19 | 278.099 | 43 | 278.142 | ručně | [13 empty] | 27 | 278.253 | 62 | 278.315 | ručně | výměnový zámek, klíč v.č. 27 / 29 držen v EMZ v kolejišti | [6 empty] | 30 | 278.41 | -44 | 278.366 | ručně | výměnový zámek v závislosti na Vk 7, klíč Vk 7 / 30 držen v EMZ v kolejišti | [7 empty] | 104 | 0.947 | 46 | 0.993 | ručně | bez zabezpečení | [13 empty] | P1 | 0.788 | 42 | 0.83 | ručně | výměnový zámek v úschově u dirigujícího dispečera | [8 empty] | 208 | 0.632 | 47 | 0.679 | ručně | bez zabezpečení | [7 empty] | traťové koleje č. 1 |  | 1, 3 | 37, 36 | 34 | 278.487 | elm.
[47 empty] | A 3 | A 3 | [42 empty] | A 3 | A 3
Čáslav
1 *
2 *
2
1
1
2
P 3717 - 3ZBI km 278,758
3 *
6 *
10
12
14
16
4 *
5 §
8 a
18
P 3716 - 3ZBI km 276,831
102
105 a
16 a
Výhybky
Výhybky
Výhybky
Výhybky
Variantní vlakové cesty
Variantní vlakové cesty
60
60
9
7
165
344
256
250
D K V Remíza
5 a
14 c
14 a
14 b
14 d
S 1
101
103
P 3730 km 1,133
P 3731 km 0,555
P 3732 km 0,575
P 3729 km 0,935
Vlečka č. 1413
205
203
201
Skovice
Výhybky
205 b
50
80
Výhybky