## titul
Trať : | 503 A |  |  |  |  | Km 397,986 | [6 empty] | Ev. č. : | 530899
| Staniční |  |  |  |  | R Z Z - DRS*)
| zabezpečovací |  |  |  |  | 3. kategorie | [5 empty] | Kód : 17
| zařízení : |  |  |  |  | *) Dispečerské reléové stavědlo, počítače náprav
s individuálním stavěním výměn
| Dopravní stanoviště : |  |  |  |  | Dopravní kancelář
| ( km ) |  |  |  |  | 397.986
| Počet pracovníků : |  |  |  |  | Výpravčí - 1
| Zjišťování |  |  |  |  | samočinně činností | [5 empty] | zast. - 90
| konce vlaku |  |  |  |  | zabezpečovacího zařízení | [5 empty] | proj. - 30
| Traťové |  |  |  |  | oba směry :
| zabezpečovací |  |  |  |  | Automatický blok | [5 empty] | Kód : 10
| zařízení : |  |  |  |  | trojznakový, prozatímní obousměrný
| Zjišťování |  |  |  | samočinně činností |  | zast. - 90
| konce vlaku |  |  |  | zabezpečovacího zařízení |  | proj. - 30
|  | Dopravní koleje | [6 empty] | Nástupiště u koleje
č. | Začátek | Konec | Délka | Poznámka |  |  | č. | Začátek | Konec | Délka | Poznámka
1 | 397.756 | 398.345 | 589 | Hlavní staniční kolej, NTV |  |  | 1 | 397.901 | 398.054 | 153 | č. II, úrovňové, jednostranné
|  |  |  | směr Hošťka | [6 empty] | všechna nástupiště jsou konstrukce Tischer
2 | 397.767 | 398.345 | 578 | Hlavní staniční kolej, NTV |  |  | 2 | 397.901 | 398.054 | 153 | č. III, úrovňové, jednostranné
směr Litoměřice dolní nádraží
3 | 397.791 | 398.309 | 518 | Vjezd - odjezd - průjezd, NTV |  |  | 3 | 397.888 | 398.089 | 201 | č. I, úrovňové, jednostranné
[10 empty] | 0 | na všechny N je přístup po přechodech od VB
4 | 397.763 | 398.345 | 582 | Vjezd - odjezd - průjezd, NTV |  |  | 4 | 397.898 | 398.056 | 158 | č. IV, úrovňové, jednostranné
Polepy

## Polepy
[17 empty] | Návěstidla - ŽST | [18 empty] | Návěstidla - ŽST
[13 empty] | Vjezdová | [5 empty] | Odjezdová |  |  |  |  | Seřaďovací | [7 empty] | Seřaďovací |  |  |  | Odjezdová |  |  |  |  | Vjezdová
Z Hošťky | [5 empty] | Do Hošťky | [10 empty] | Obvod výpravčího | [12 empty] | Km 397,986 | [5 empty] | Obvod výpravčího | [10 empty] | Do Litoměřic dolního n. |  |  |  |  | Z Litoměřic dolního n.
směr : | [5 empty] | směr : | [40 empty] | směr : |  |  |  |  | směr :
správný |  | nesprávný |  |  |  | správný |  | nesprávný |  |  |  |  | Z koleje č. 2 |  | Z koleje č. 1 |  |  |  | S 1 | 397.756 | S 3 | 397.791 |  | Se 1 | 397.588 |  |  |  | KANGO | C | JTom | Se 3 | 398.306 |  |  | L 1 | 398.345 | L 3 | 398.309 |  | Z koleje č. 2 |  | Z koleje č. 1 |  |  |  | správný |  | nesprávný |  |  | správný |  | nesprávný
[32 empty] | Se 4 | 398.506
2-3937 | 393.826 | 1-3941 | 393.903 |  |  | 1-3962 | 396.226 | 2-3960 | 396.123 |  |  |  | 2 L | 397.28 | 1 L | 397.28 |  |  | S 2 | 397.767 | S 4 | 397.763 |  | Se 2 | 397.588 |  |  |  |  | IX. / 2014 |  | Se 5 | 398.506 |  |  | L 2 | 398.345 | L 4 | 398.345 |  | 2S*) | 398.775 | 1 S | 398.82 |  |  | 2-3995 | 399.515 | 1-4001 | 400.2 |  | 1-4048 | 404.804 | 2-4046 | 404.699
2-3949 | 394.995 | 1-3951 | 395.106 |  |  | 1-3952 | 395.106 | 2-3948 | 394.995 | [37 empty] | 2-4009 | 400.867 | 1-4019 | 401.889 |  | 1-4036 | 403.495 | 2-4034 | 403.252
[30 empty] | Poznámka: zobrazeno v měřítku od v.č.1 po v.č.18 | [13 empty] | 2S*) Mezi návěstidly 2S a S3 je zkrácená ZV, nelze stavět vlakovou cestu, pouze cestu nouzovou na PN. |  |  | 2-4021 | 402.024 | [5 empty] | 2-4020 | 402.024
2-3961 | 396.123 | 1-3963 | 396.226 |  |  | 1-3940 | 393.903 | 2-2938 | 393.826 | [37 empty] | 2-4033 | 403.252 | 1-4037 | 403.495 |  | 1-4020 | 401.889 | 2-4010 | 400.867
[47 empty] | 2-4047 | 404.699 | 1-4049 | 404.804 |  | 1-4002 | 400.2 | 2-3998 | 399.805
Vlečka č: V3167
[5 empty] | 397.453 | N2 | [7 empty] | N1 | [28 empty] | 398,430
0
EZ
( 8/7 )
Vk 1
[27 empty] | 8 | 9
[23 empty] | S 3 | [10 empty] | Se 3
[18 empty] | 7 | [21 empty] | 12 | [7 empty] | Se 4
| 1 L | [18 empty] | S 1 | [34 empty] | 1 S
[9 empty] | 1 |  |  |  |  | 3 | 5 | [19 empty] | L 3 | [6 empty] | 13 15 | [5 empty] | 17
[12 empty] | 901 | [8 empty] | S 2 | [23 empty] | 902 |  |  | Se 5
[9 empty] | Se 1 | [27 empty] | L 1
[9 empty] | 2 |  |  |  |  | 4 |  | 6 |  |  |  |  | S 4 | [20 empty] | 14 16 | [5 empty] | 18
| 2 L | [35 empty] | L 2 | [17 empty] | 2 S
Se 2
L 4
[13 empty] | č. | staničení | N | námezník | přest. |  |  |  | poznámka
[15 empty] | Obvod posunu | [14 empty] | Vjezdové / odjezdové rychlosti :
č. | staničení | N | námezník | přest. |  | č. | staničení | přest. |  | č. | staničení | přest. |  |  |  | 0 | [13 empty] | v pokračování traťové koleje - rychlost traťová s místním omezením | [14 empty] | č. | staničení | přest. |  | č. | staničení | přest. | č. | staničení | N | námezník | přest.
[6 empty] | Obvod výpravčího | [6 empty] | N2 | 397.462 | 42 | 397.504 | ručně | bez zabezpečení | [11 empty] | při jízdě do odbočky - rychlost 40 km/h | [20 empty] | Obvod výpravčího
[13 empty] | N1 | 397.659 | -51 | 397.608 | ručně | bez zabezpečení | [26 empty] | Vk 1 | 398.308 | elm.
1 | 397.591 | 55 | 397.646 | elm. |  | 901 | 397.631 | kříž |  | 5 | 397.686 | elm. | 7 | 397.726 | 51 | 397.777 | ručně | výměnový zámek, klíč je držen v kontrolním zámku v.č.8 | [11 empty] | Současné vlakové cesty | [14 empty] | 12 | 398.382 | elm. |  | 15 | 398.421 | elm. | 17 | 398.501 | -55 | 398.446 | elm.
[6 empty] | 3 | 397.671 | elm. |  |  |  |  | 8 | 397.872 | -51 | 397.821 | ručně | kontrolní výměnový zámek, klíč 8/7 je držen v EZ v kolejišti | [11 empty] | Vzájemně vyloučeny jsou všechny : 1) - protisměrné jízdní cesty na tutéž kolej | [14 empty] | 13 | 398.416 | elm. |  | 16 | 398.421 | elm. |  |  |  | 0
2 | 397.591 | 55 | 397.646 | elm. |  | 4 | 397.671 | elm. |  | 6 | 397.694 | elm. | 9 | 398.022 | 51 | 398.073 | ručně | bez zabezpečení | [11 empty] | 2) - jízdní cesty mající předepsanou rozdílnou polohu alespoň jedné pojížděné nebo odvratné výhybky | [14 empty] | 14 | 398.416 | elm. |  | 902 | 398.461 | kříž | 18 | 398.501 | -55 | 398.446 | elm.
Polepy
Výhybky
Výhybky a výkolejky
1 *
2 *
4 *
1
2
1
2
Návěstidla - trať
Návěstidla - trať
3 *
Výhybky
5 *
7
5 *
201
153
153
158
5 b
5 a
P2954 - 3ZNI km 397,683
P 2954 km 397,683
7 a