## titul
Trať : | 503B | [5 empty] | Km 439,644 | [6 empty] | Ev. č. : | 560599
| Staniční | [5 empty] | TEST 24 ( B )
| zabezpečovací | [5 empty] | 3. kategorie | [5 empty] | Kód : 11 / 1
| zařízení : | [5 empty] | ústřední stavědlo, kolejové obvody
| Dopravní stanoviště : | [5 empty] | Dopravní kancelář
| ( km ) | [5 empty] | 439.644
| Počet pracovníků : | [5 empty] | Výpravčí - 1
Výprava vlaků s přepravou cestujících dle čl. 505 SŽDC (ČD) D2
| Zjišťování | [5 empty] | samočinně činností | [5 empty] | zast. - 90
| konce vlaku | [5 empty] | zabezpečovacího zařízení | [5 empty] | proj. - 30
| Traťové |  |  | směr : Ústí nad Labem-Střekov | [5 empty] | směr : Boletice nad Labem
| zabezpečovací |  |  | Hradlový poloautoblok |  | Kód : 2 |  |  |  | Hradlový poloautoblok |  |  | Kód : 2
| zařízení : |  |  | Hradlo Svádov | [5 empty] | Hradlo Těchlovice
| Zjišťování |  | výpravčí |  | zast. - 00 |  |  |  | výpravčí |  | zast. - 00
| konce vlaku |  | vždy |  | proj. - 00 |  |  |  | vždy |  | proj. - 00
|  | Dopravní koleje | [7 empty] | Nástupiště u koleje
č. | Začátek | Konec | Délka | Poznámka |  |  |  | č. | Začátek | Konec | Délka | Poznámka
1 | 439.523 | 440.057 | 534 | Hlavní staniční kolej, NTV |  |  |  | 1 | 439.586 | 439.705 | 119 | č. I, úrovňové, jednostranné vnitřní
|  |  |  | směr Ústí nad Labem-Střekov | [7 empty] | konstrukce SUDOP T + K150
|  |  | 0 | [7 empty] | 0 | na obě nástupiště přístup po přechodech od VB
2 | 439.447 | 440.057 | 610 | Hlavní staniční kolej, NTV |  |  |  | 2 | 439.586 | 439.705 | 119 | č. II, úrovňové, jednostranné vnitřní
|  |  |  | směr Boletice nad Labem | [7 empty] | konstrukce SUDOP T + K150
Velké Březno

## Velké Březno
[12 empty] | Návěstidla - ŽST | [25 empty] | Návěstidla - ŽST
[8 empty] | Vjezdová | [5 empty] | Odjezdová |  |  |  |  | Seřaďovací | [14 empty] | Seřaďovací |  |  |  | Odjezdová |  |  |  |  | Vjezdová
Oddílová - Hr Svádov | [13 empty] | Obvod výpravčího | [11 empty] | Km 439,644 | [13 empty] | Obvod výpravčího | [8 empty] | Oddílová - Hr Těchlovice
Z Ústí-Střekova |  | km 435,446 |  | Do Ústí-Střekova | [44 empty] | Do Boletic n.L. |  | km 445,751 |  | Z Boletic n.L.
[8 empty] | Z koleje č. 2 |  | Z koleje č. 1 | [8 empty] | Se 1 | 439.361 |  |  |  |  | SENA | C | JTom | [6 empty] | Se 4 | 440.065 | [7 empty] | Z koleje č. 2 |  | Z koleje č. 1
Př Lo | 434.86 |  |  | Př So | 436.24 |  |  | Př 2L | 438.105 | Př 1L | 438.105 |  |  | S 1 | 439.523 | S 2 | 439.447 |  | Se 2 | 439.361 | [13 empty] | Se 5 | 440.22 |  |  | L 1 | 440.057 | L 2 | 440.057 |  | Př 2S | 441.398 | Př 1S | 441.398 |  |  | Př Lo | 444.87 |  |  | Př So | 446.4
[8 empty] | 2 L | 438.84 | 1 L | 438.841 | [7 empty] | Se 3 | 439.523 | [5 empty] | VII. / 2011 | [7 empty] | Se 6 | 440.22 | [7 empty] | 2 S | 440.497 | 1 S | 440.497
Lo | 435.565 |  |  | So | 435.51 | [43 empty] | Lo | 445.606 |  |  | So | 445.69
439.435
Se 3
Vk 1
6
[12 empty] | Se 1 | [30 empty] | Se 5
| 1 L | [20 empty] | S 1 | [31 empty] | 1 S
[12 empty] | 1 | [5 empty] | 3 5 | [14 empty] | Se 4 |  |  |  |  | 7 9 |  |  |  |  | 11
[15 empty] | 901 |  |  | S 2 | [22 empty] | 902
L 1
[12 empty] | 2 | [5 empty] | 4 | [19 empty] | 8 10 |  |  |  |  | 12
| 2 L | [30 empty] | L 2 | [21 empty] | 2 S
[12 empty] | Se 2 | [30 empty] | Se 6
[21 empty] | 439,500 |  | 101 | [5 empty] | 104 |  | 105
0
[24 empty] | 102 |  |  |  | 103 |  |  | EZ | 106
( 105/8t/8 )
440,220
[35 empty] | 107 | [7 empty] | ZUBRNICE
( muzejní dráha )
[30 empty] | 440 | [12 empty] | Vlečka č: V3264
[34 empty] | č. | staničení | N | námezník | přest. |  |  |  | poznámka
Obvod posunu
Vjezdové / odjezdové rychlosti :
č. | staničení | N | námezník | přest. |  | č. | staničení | přest. |  | č. | staničení | N | námezník | přest. |  |  |  | poznámka | [7 empty] | v pokračování traťové koleje - rychlost traťová s místním omezením | [7 empty] | 103 | 439.831 | -37 | 439.794 | ručně | bez zabezpečení | [7 empty] | č. | staničení | přest. |  | č. | staničení | N | námezník | přest.
|  |  |  | Obvod výpravčího | [7 empty] | Obvod posunu, mimo v.č.6 | [13 empty] | při jízdě do odbočky - rychlost 40 km/h | [7 empty] | 104 | 439.874 | -37 | 439.837 | ručně | bez zabezpečení | [11 empty] | Obvod výpravčího
[34 empty] | 105 | 440.007 | 37 | 440.044 | ručně | kontrolní výměnový zámek, klíč 105/8t/8 je držen v EZ v kolejišti
1 | 439.362 | 55 | 439.417 | elm. |  | 3 | 439.442 | elm. |  | 6 | 439.517 | -37 | 439.48 | elm. | námezník je třeba pro zadání konce manipulační koleje číslo 3a | [10 empty] | Současné vlakové cesty | [7 empty] | 106 | 440.059 | 37 | 440.096 | ručně | v.č.106 a 107 - výměnový zámek do obou směrů, | [7 empty] | 7 | 440.132 | elm. |  | 902 | 440.179 |  |  | kříž
2 | 439.362 | 55 | 439.417 | elm. |  | 4 | 439.442 | elm. |  | 101 | 439.575 | 37 | 439.612 | ručně | bez zabezpečení | [10 empty] | Vzájemně vyloučeny jsou všechny : 1) - protisměrné jizdní cesty na tutéž kolej | [7 empty] | 107 | 440.094 | -37 | 440.057 | ručně | klíče od 106 a 107 jsou v úschově u zaměstnance muzejní dráhy | [7 empty] | 9 | 440.14 | elm. |  | 11 | 440.218 | -55 | 440.163 | elm.
901 | 439.402 |  |  | kříž |  | 5 | 439.448 | elm. |  | 102 | 439.627 | 37 | 439.664 | ručně | bez zabezpečení | [10 empty] | 2) - jízdní cesty mající předepsanou rozdílnou polohu alespoň jedné pojížděné nebo odvratné výhybky | [7 empty] | 8 | 440.132 | -51 | 440.081 | ručně | odtlačný výměnový zámek, klíč je držen v kontrolním zámku v.č.105 | [7 empty] | 10 | 440.14 | elm. |  | 12 | 440.218 | -55 | 440.163 | elm.
Velké Březno
Výhybky
Výhybky
1 *
102
2 *
1
2
1
2
Výhybky
Výhybky
Návěstidla - trať
Návěstidla - trať
Návěstidla - trať
3 *
104
106
108
110
3 a
101
PZS - 3SNI km 438,865
P2975
PZS - 3SNI km 439,133
P2976
PZS - 3SNI km 439,297
P2977
mezník pro V3264 je úroveň hrotu v.č.105
km 440,132 v.č.8 = 0,000 vlečky V3264