## titul
Trať : | 504A / 503A (dále Stř) |  |  |  | Km 1,214 = Km 1,945 (Stř) |  |  | Ev. č. : | 531590
| 527B / 503A (Stř) |  |  |  | Km 1,214 = Km 1,945 (Stř)
| 504A / 504C (dále Trm) |  |  |  | Km 4,154 = Km 0,000 (Trm)
| 504A / Objízdná kolej (dále OK) |  |  |  | Km 3,563 = Km 0,000 (OK)
| 504A / Přesmyk k.č.57 (dále P57) |  |  |  | Km 3,622 = Km 0,000 (P57) |  |  | Směrový bod : | 5 3 5
Staniční |  |  |  |  | RZZ AŽD 71
zabezpečovací |  |  |  |  | 3. kategorie |  |  | Kód : 14
zařízení : |  |  |  |  | závislá stavědlo St.3
Dopravní stanoviště : |  |  | DK |  | St. 1
( km ) |  |  | 1.214 |  | 0.958
přepočet |  |  | 1,945 (Stř) |  | 2,642 (OK)
Počet pracovníků |  |  | Výpravčí - 1 |  | Výpravčí - 3
Dopravní stanoviště : |  |  | St. 3 |  | PSt.1 | PSt.2
( km ) |  |  | 2 |  | 1.25 | 2.214
Počet pracovníků |  |  | Výpravčí - 1 |  | neobsazeno | neobsazeno
Dopravní stanoviště : |  |  |  |  | St. 5 | VB Trmice
( km ) |  |  |  |  | 3.25 | 4.55
přepočet |  |  |  |  | ovládá obvod Trmice
Počet pracovníků |  |  |  |  | Výpravčí - 2 | neobsazeno
Traťové |  |  |  | Směr : Ústí nad Labem hl.n. osobní nádraží |  |  | Směr : Ústí n.L.-Střekov a Ústí n.L. hl.n. jih
zabezpečovací |  |  |  | Automatický blok |  |  | Automatické hradlo
zařízení : |  |  |  | AB3 - 74 ( bez návěstního bodu ) |  |  | ( bez návěstního bodu )
Kód : |  |  |  | 10 |  |  | 14
Zjišťování |  |  | samočinně činností |  | zast. : 90 | samočinně činností |  | zast. : 90
konce vlaku |  |  | zabezpečovacího zařízení |  | proj. : 30 | zabezpečovacího zařízení |  | proj. : 30
Traťové |  |  |  | Směr : Řehlovice |  |  | Směr : Chabařovice
zabezpečovací |  |  |  | Automatické hradlo |  |  | Automatický blok
zařízení : |  |  |  | ( bez návěstního bodu ) |  |  | trojznakový, obousměrný - typ AB-82
Kód : |  |  |  | 14 |  |  | 10
Zjišťování |  |  | samočinně činností |  | zast. : 90 | samočinně činností |  | zast. : 90
konce vlaku |  |  | zabezpečovacího zařízení |  | proj. : 30 | zabezpečovacího zařízení |  | proj. : 30
Nástupiště u koleje - Ústí nad Labem západ
č. | Začátek | Konec | Délka |  |  | Poznámka
2 b | 1.17 | 1.315 | 145 |  |  | č. I, úrovňové, jednostranné
konstrukce: Tischer
přístup po přechodech od DK
1 b | 1.17 | 1.315 | 145 |  |  | č. II, úrovňové, jednostranné
konstrukce: Tischer
přístup po přechodech od DK
3 b | 0.977 | 1.235 | 258 |  |  | č. III, úrovňové, jednostranné
konstrukce: Tischer
přístup po přechodech od DK
5 b | 1.095 | 1.26 | 165 |  |  | č. IV, úrovňové, jednostranné
konstrukce: Tischer
přístup po přechodech od DK
Nástupiště u koleje - Trmice
č. | Začátek | Konec | Délka |  |  | Poznámka
7 | 4.537 | 4.559 | 22 |  |  | č. I, úrovňové, vnější
konstrukce: sypané
přístup od VB
1 + 2 | 4.53 | 4.595 | 65 |  |  | č. II, ostrovní
konstrukce: Tischer
přístup podchodem v km 4,550 od VB
Ústí nad Labem západ

## Ústí nad Labem západ
[23 empty] | A 3 | A 3 | [31 empty] | A 3 | A 3 | [28 empty] | A 3 | A 3 | [25 empty] | A 3 | A 3 | [19 empty] | A 3 | A 3 | [18 empty] | A 3 | A 3 | [17 empty] | A 3 | A 3
Km 1,214
|  | KANGO | C | JTom
|  |  | II. / 2015 | [58 empty] | Sc 103 | [22 empty] | Se 305 | [11 empty] | 310 | Sc 409
[83 empty] | 301 | [9 empty] | 309 | Se 306
Vjezdové / odjezdové rychlosti :
|  |  | v pokračování traťové koleje - rychlost traťová s místním omezením | [58 empty] | Sc 101 | [20 empty] | Se 301 |  |  | 302 | 305 |  |  | 308 | [7 empty] | Sc 408
|  |  | při jízdě do odbočky - není-li uvedeno jinak, rychlost 40 km/h | [54 empty] | 181 | [37 empty] | Sc 407
Se 302
|  |  | Současné vlakové cesty | [88 empty] | Sc 406
|  |  | Vzájemně vyloučeny jsou všechny : 1) - protisměrné jízdní cesty na tutéž kolej | [63 empty] | 1.795
2) - jízdní cesty mající předepsanou rozdílnou polohu alespoň jedné pojížděné nebo odvratné výhybky
[65 empty] | 187 |  | 1.795
186
1.61
182
2.039
[59 empty] | 177 |  |  | 183 | [16 empty] | 2.075
0
[60 empty] | 180 | [22 empty] | 2.174
174
2.209
[55 empty] | 173 | [31 empty] | 2.244
[56 empty] | 169 | [31 empty] | 2.281
[51 empty] | 163 |  |  | Se 142 | [28 empty] | 2.173
2.23
Se 141
2.157
2.113
0
[54 empty] | 165 | 168 |  | 170 | [27 empty] | 2.197 | [15 empty] | Sc 401
[59 empty] | 175 | [27 empty] | 2.248
161
[59 empty] | 176 | [25 empty] | 2.211
[57 empty] | 171 | [24 empty] | 2.157
166
2.207
159
[55 empty] | 164 | [34 empty] | 2.321
2.279
162
2.236
2.193
[52 empty] | 160 |  | 167
[51 empty] | 158 | [30 empty] | 2.156
Se 207
[77 empty] | Vk 201 |  |  | 213 | [37 empty] | 312
[48 empty] | 152 |  | 156 | [31 empty] | 0 | [34 empty] | Se 308
[77 empty] | Se 203 | 211 |  |  | Se 204 | 215 | [36 empty] | 0
[85 empty] | Vk 203 | [34 empty] | 0
[47 empty] | 148 | [27 empty] | Lc 55
[48 empty] | 153 | [32 empty] | Vk 202
[44 empty] | 1.26 | [17 empty] | 33 |  | 35 | [12 empty] | 2.039 | [39 empty] | IIOSp406
Se 309
[48 empty] | EZ | [28 empty] | 2.039
1 ML | [47 empty] | ( 148/153 ) | [14 empty] | 34 | [59 empty] | Se 313
39
[64 empty] | 36 | [57 empty] | 314
[12 empty] | 101 | [107 empty] | Se 311
[43 empty] | Se 125 | [7 empty] | 157 | [14 empty] | 37 | [17 empty] | Vlečka č: V3254 | [10 empty] | Vlečka č: V3254 |  |  |  | Vlečka č: V3254
[15 empty] | Se 103 | [104 empty] | 313
| ML | [10 empty] | Se 101 | [29 empty] | Vk 106 | [7 empty] | 154 | 155
[30 empty] | Stavědlo 1 | [89 empty] | Se 310
[43 empty] | Sc 55 |  |  | 149 | [19 empty] | 38 |  | 40 | [54 empty] | 315
Se 102
319
[23 empty] | Vk 101 | Se 115
[21 empty] | 104 | [8 empty] | 0.98 | [13 empty] | 145 | [23 empty] | 41 |  | 45
Vlečka č: V3254
[21 empty] | Se 110 | [5 empty] | S 137 | [14 empty] | 139 | [30 empty] | Se 23
[34 empty] | Sc 159 | [7 empty] | 138 |  | 143 | [25 empty] | 44 | 47 |  | Se 24
[20 empty] | 1 JL | [19 empty] | 135 | [85 empty] | Se 319
[36 empty] | 128 | [35 empty] | 51 | [23 empty] | Vlečka č: V3254 |  |  | Vlečka č: V3254 |  | Vlečka č: V3254
144
Se 124
Se 314
[25 empty] | Se 116 |  | 114 | [17 empty] | 1.29 | [22 empty] | 42
[19 empty] | JL |  |  | Se 111 | [5 empty] | 116 | [7 empty] | Vk 104
[25 empty] | 110 | [8 empty] | 125 |  | Se 118 | [25 empty] | *) = NTV z části - popsáno v listu "koleje" | [7 empty] | Se 22 |  |  |  | Se 25
[20 empty] | Se 108 | 106 | [13 empty] | Vk 102 | [39 empty] | 58 | 62
[18 empty] | 103 | [5 empty] | 109 |  | 111 |  |  |  |  | 118 | 121 | 122 | [28 empty] | *) = NTV z části - popsáno v listu "koleje" | [5 empty] | Lc 27 |  |  | 48 | [54 empty] | Se 318
[37 empty] | 131 | Se 123 | [86 empty] | 322
[21 empty] | 105 | Se 109 | Se 113 | 108 |  |  | 113 | 115 |  |  | 119 |  |  | 123 |  | 127 |  |  | 134 | Vk 103 | 136 | [20 empty] | *) = NTV z části - popsáno v listu "koleje" | [5 empty] | Lc 25 | [6 empty] | Stavědlo 3 | [103 empty] | Vlečka č: V3257
[18 empty] | Se 105 | [13 empty] | 120 | [148 empty] | 1 RS
[21 empty] | Se 107 |  |  | Se 114 |  | 901 | 112 | [6 empty] | 124 | [33 empty] | Lc 23 |  |  | 49 |  |  | 52
[18 empty] | 102 | [21 empty] | Sc 15 | [21 empty] | *) = NTV z části - popsáno v listu "koleje" | [5 empty] | Lc 21 | [6 empty] | 55
[16 empty] | BLc | [20 empty] | Sc 5b
[17 empty] | Se 104 | [22 empty] | Sc 13 | [21 empty] | *) = NTV z části - popsáno v listu "koleje" | [5 empty] | Lc 19 |  |  |  | 50 |  | 53
[15 empty] | Se 3 |  |  | Se 2 | [20 empty] | 133 | [63 empty] | 2.645 | [77 empty] | 2 RS
[16 empty] | 356 | [5 empty] | 0.755 | [13 empty] | 126 | [32 empty] | Lc 17 | [73 empty] | Sc 57
[105 empty] | 520 | [51 empty] | Výpravní budova
[14 empty] | 353 | [6 empty] | 0.73 | [14 empty] | 126
[44 empty] | Sc 11 | [28 empty] | Lc 15 |  |  |  |  | 64
[13 empty] | Se 4 | [7 empty] | 0.732 | [14 empty] | 363 | [6 empty] | Sc 9a | [27 empty] | Lc 13 |  |  |  | 56 |  | 61 | [25 empty] | 2.645 | [6 empty] | Se 64 | [13 empty] | Stavědlo 5 | [15 empty] | Se 823 | [19 empty] | *) Vk1 je trvale sklopena v poloze na koleji
[157 empty] | podchod v km 4,550 |  |  |  | Se 33 | [10 empty] | Se 39
[14 empty] | 352 | [9 empty] | 0.817 |  | 0.881 |  |  |  |  | 361 | [24 empty] | Sc 9 | [14 empty] | Lc 11 | [9 empty] | 65 | [18 empty] | 2.563 | [5 empty] | 518 | 519 |  |  | Se 63 | [49 empty] | Vk 1 *) | [21 empty] | Návěstidla - trať
[9 empty] | Se 6 | [34 empty] | 15 |  |  |  | Se 17 | [33 empty] | Se 28 | [29 empty] | 93 | [26 empty] | Se 816 | [16 empty] | Sc 7 | [5 empty] | Se 35 | Vk P1
[15 empty] | 355 | [8 empty] | 0.833 | 0.876 |  |  | 359 | [8 empty] | 364 |  | 365 | [12 empty] | Lc 9a |  |  |  | 31 |  | Sc 7 | [12 empty] | Lc 9 |  |  |  |  | 59 | 60 | 63 |  |  | Se 26 | [47 empty] | Se 809 | [8 empty] | 814 | [20 empty] | 825 | [20 empty] | Do Chabařovic |  |  |  | Z Chabařovic
[108 empty] | Se 61 | [6 empty] | Se 65 | [64 empty] | směr : |  |  |  | směr :
[6 empty] | Lc 905 |  |  | Vk 2 | Se 5 |  |  |  |  | 354 | [13 empty] | 360 | [11 empty] | 1.2 | [6 empty] | Se 16 | 20 |  |  | 26 | 27 |  | Sc 5 | [15 empty] | Lc 7 |  |  | 54 | [23 empty] | 2.53 |  |  | Se 46 | [9 empty] | 92 |  | 94 |  |  |  | 95 |  |  |  | 3.177 | [9 empty] | 807 | 905 | 809 | 811 | Se 813 |  |  |  | Sc 5a | [12 empty] | 824 |  |  |  | Sc 5 | 0 | L 7 |  | 827 |  | 831 | [8 empty] | Se 38 | [8 empty] | správný |  | nesprávný |  | správný |  | nesprávný
[7 empty] | 4 | Vk 1 | [25 empty] | Vk 1 | [8 empty] | Lc 3b | [45 empty] | Se 32 | [39 empty] | Se 810 | Se 811
[12 empty] | 351 | [6 empty] | 357 | [5 empty] | 358 | [10 empty] | Sc 1b | [11 empty] | 19 |  |  |  | Sc 3 | [24 empty] | Lc 5 |  |  | 66 |  | 67 |  | 70 | 71 | [12 empty] | 88 | Se 44 |  | 90 | Se 45 | [5 empty] | Se 62 |  | Sc 603 | [5 empty] | Se 801 | [13 empty] | 805 | [5 empty] | Se 814 | [9 empty] | Sc 3a |  |  |  |  | Se 31 |  |  |  |  | Sc 3 |  |  |  |  | L 5 |  |  | 833 | 835 | 906 | 837 | Se 37 | [11 empty] | 2-61 | 6.1 | 1-61 | 6.1 | 1-98 | 9.737 | 2-94 | 9.38
[33 empty] | 362 | [11 empty] | 16 | [134 empty] | 2-71 | 7.165 |  |  | 1-88 | 8.725
[11 empty] | Lc 901 | [20 empty] | 5 |  | Se 9 |  | 9 |  |  |  |  | 12 | [5 empty] | 18 |  |  |  | 24 | [7 empty] | Sc 1 | [21 empty] | Lc 3 | [5 empty] | 76 | 78 | 81 | Se 33 |  |  |  | Se 36 | 85 |  |  | Se 42 | 89 | [7 empty] | Se 47 |  |  | Sc 601 |  |  |  |  | Lc 603 | Se 802 | [8 empty] | 802 |  | Se 807 | Se 808 | 804 |  | 806 |  | 808 | 810 |  | 812 | 813 |  |  |  |  | Se 821 | 820 |  |  | Sc 1a |  |  |  |  | Se 32 |  |  |  |  | Sc 1 | [5 empty] | L 3 | [5 empty] | Se 36 | [11 empty] | 2-81 | 8.195 | 1-77 | 7.696 | 1-78 | 7.696 | 2-82 | 8.195
[5 empty] | 7 | 5 |  |  |  |  | Lc 902 | [14 empty] | Se 6 | 3 | [7 empty] | Lc 1a | [11 empty] | Se 14 |  |  | 22 | 23 | [7 empty] | Sc 2 | [24 empty] | Lc 1 |  |  | 75 | 77 | 80 | Se 34 |  |  |  | 84 | Se 37 | Se 35 | [10 empty] | Se 48 |  |  | Sc 602 |  |  |  |  | Lc 601 | Se 803 | [6 empty] | Se 805 |  | Se 806 |  | 803 | [7 empty] | Se 812 |  |  |  | 816 | 817 |  |  | 819 | Se | 821 |  | Sc 2a |  | 822 | Se 30 | [5 empty] | Sc 2 | [5 empty] | L 1 |  | 832 | 834 |  | 836 | [12 empty] | 2-93 | 9.38 | 1-93 | 9.325 | 1-66 | 6.649 | 2-66 | 6.649
[143 empty] | Se 818 | 822
[5 empty] | 6 | [20 empty] | Lc 2a |  |  |  | 4 |  |  |  | 7 | [12 empty] | Lc 2b |  |  |  |  | Se 20 |  | 28 | 29 |  |  |  | Sc 4 | [24 empty] | Lc 2 |  |  | 74 | 79 | Se 30 | 82 | 83 |  |  |  | Se 38 | Se 40 |  |  | Se 43 | [7 empty] | Se 49 | [7 empty] | Lc 602 | [7 empty] | 801 | [13 empty] | Se 815 |  |  | 818 | [15 empty] | Sc 4 |  |  |  | L 2 |  | 829
[105 empty] | průmyslová kolej | [37 empty] | Se 820 | [5 empty] | Se 29 |  |  |  |  | Vlečka č: V3255 | [15 empty] | Vlečka č: V3255
[14 empty] | 0.59 | [15 empty] | Se 7 |  |  |  | 8 | VkCH |  |  | Se 10 | 11 |  |  | 13 | [5 empty] | Sc 6 | [5 empty] | Se 21 |  |  |  | 32 | [21 empty] | Lc 4 |  |  | 68 | 69 | 72 |  | Vk 8 |  |  | Se 31 |  |  |  |  | 86 | Se 41 | 87 | [25 empty] | Se 804 | [26 empty] | Vk D1 | [9 empty] | 826
[42 empty] | Se 12 | [45 empty] | Se 29 | [20 empty] | Vlečka č: V3246 | [31 empty] | Se 817 | [18 empty] | L 4 |  |  | Vk 2
[30 empty] | 0.985 |  |  |  | Vk 10 |  |  | 10XA | 10 | [5 empty] | 14 |  |  |  | Se 18 | [31 empty] | Lc 6 | [5 empty] | Vk 7 | [9 empty] | 2.49 |  |  | Vk 9 |  |  |  |  | 2.69 |  |  |  |  | Vlečka č: V3252 | [33 empty] | K1
[87 empty] | 73 | [11 empty] | EZ | [9 empty] | Vlečka č: V3253
[30 empty] | 0.988 |  |  |  | Vk 11 | [8 empty] | PSt.1 |  |  | 17 |  | Vk 2 |  | Se 19 | [14 empty] | 1.71 | [19 empty] | PSt.2 |  |  |  |  | 2.355 | [18 empty] | Vlečka č: V3256 | [65 empty] | 851
[43 empty] | ( 13,14,17,21 ) | [41 empty] | ( 68,72,79 ) | [13 empty] | ( Vk9/87 ) | [85 empty] | S
[41 empty] | vlečka Spolchemie |  |  |  | 1.285 |  |  |  | 21 |  | 25 |  |  |  | 30 | [7 empty] | 1.67 | [26 empty] | 2.355 | [62 empty] | Sc 51 | [15 empty] | L 57 | [6 empty] | 852 | 853
Se 15
[48 empty] | 1.35 | [14 empty] | 1.67 | [86 empty] | Se 824 |  |  | Sc 52 | [15 empty] | L 51
km 4,154 = 0,000
[148 empty] | t.č.mimo provoz |  | Se 825 | [18 empty] | L 52 | [8 empty] | 854
[23 empty] | A 3 | A 3 | [31 empty] | A 3 | A 3 | [28 empty] | A 3 | A 3 | [25 empty] | A 3 | A 3 | [19 empty] | A 3 | A 3 | [12 empty] | předávací kolejiště vleček | [5 empty] | A 3 | A 3 | [17 empty] | A 3 | A 3 | [10 empty] | 2 S
úředně zrušena k 20.3.2014
Ústí nad Labem západ
1 *
2
1
Ústí nad Labem hl.n. jih
T
PZS - 3SNI km 0,836 j.t. 4,990
Chabařovice
obvod seřaďovací nádraží
103 *
101 *
97 c
97 b
97 a
3 *
5 *
53 a
51
49
47
45
43
41
39
37
35
31
27 *)
25 *)
23 *)
19 *)
17 *)
2 *
13 *
11 *
9 *
7 *
4 *
6 *
8
10
12
902
901
Ústí nad Labem - Střekov
Ústí nad Labem hl.n. os.n.
Řehlovice
P2076
PZS - 3ZBI km 0,683 j.t. 3,823
P1939
PZS - 3ZNI km 1,925
P "B"
PZS - 3ZNI km 2,493
P1940
1
2
2
1
8 a
10 a
4 a
12 a
10 b
9 a *
208
15 *
33
606
138
127
3 a
5 a
121
122
123
125
126
905*
obvod Ústí n.L.hl.n. os.n. Lc901-905, Se2-Se6, Vk1,2
137 *
53 b
53 d
53 c
201 a
201 b
97 e
407*
603 *
601 *
602 *
1 *
3 a*
3 *
5 *
7 *
2 *
4 *
52 *
51 *
57 *
5a *
1a *
2a *
1
2
60
T
obvod vnější nádraží
obvod vjezdové nádraží
obvod osobní nádraží
obvod Trmice
1 b *
2 b *
2 a *
5 b *
3 b *
409*
408*
406*
401*
4 d *
4 c *
57 a*
131 a *
134 *
137 a *
409b*
407b*
406b*
601 b *
601 a *
601 c *
603 c *
602 c *
601 d *
602 d *
602 b *
602 a *
603 a *
603 b *
Sc 2b
Sc 3b
Se 11
T
97 d
209
210
60
Z
Lc 5b
Se 13
605 a
605
Se 120
40
60
60
40
201 c
55 *
57 *
63
65
67
69
71
73
75
77
79
81
83
85 *)
87
89
91
93
95
97
901*
902*
159 *
136
605 b
145
145
258
165
121 a
121 b
122 a
122 b
124
903 a
406 *

## koleje
ŽST Ústí nad Labem západ - obvod osobní/vnější nádraží
Dopravní koleje
| č. | Začátek | Konec | Délka |  | Poznámka
| 1 | 1.576 | 2.177 | 601 |  | Hlavní staniční kolej, NTV
směr Ústí nad Labem hl.n. osobní nádraží
| 1 b | 1.109 | 1.576 | 467 |  | Vjezd - odjezd - průjezd, NTV
0
| 2 | 1.576 | 2.166 | 590 |  | Hlavní staniční kolej, NTV
směr kolej č.602
| 2 a | 0.905 | 1.137 | 232 |  | Vjezd - odjezd - průjezd, NTV
| 2 b | 1.137 | 1.3 | 163 |  | Vjezd - odjezd - průjezd, NTV
0
| 3 | 1.41 | 2.123 | 713 |  | Hlavní staniční kolej, NTV
směr kolej č.603
| 3 b | 1.095 | 1.232 | 137 |  | Vjezd - odjezd - průjezd, NTV
| 4 | 1.576 | 2.103 | 527 |  | Vjezd - odjezd - průjezd, NTV
| 5 | 1.441 | 2.034 | 593 |  | Hlavní staniční kolej, NTV
směr Ústí nad Labem-Střekov
| 5 b | 1.137 | 1.25 | 113 |  | Vjezd - odjezd - průjezd, NTV
| 6 | 1.347 | 2.103 | 756 |  | Vjezd - odjezd - průjezd, NTV
| 7 | 1.515 | 1.926 | 411 |  | Vjezd - odjezd - průjezd, NTV
0
| 9 | 1.511 | 1.927 | 416 |  | Vjezd - odjezd - průjezd, NTV
| 9 a | 1.283 | 1.431 | 148 |  | Vjezd - odjezd - průjezd, NTV
| 11 | 1.273 | 1.927 | 654 |  | Vjezd - odjezd - průjezd, NTV
| 13 | 1.173 | 1.923 | 750 |  | Vjezd - odjezd - průjezd, NTV
| 15 | 1.173 | 1.976 | 803 |  | Vjezd - odjezd - průjezd, NTV
| 17 | 1.181 | 1.855 | 674 |  | Vjezd - odjezd - průjezd, NTV *)
*) NTV z části v km 1,603 - 1,855 = 252m
0
| 19 | 1.197 | 1.837 | 640 |  | Vjezd - odjezd - průjezd, NTV *)
|  |  |  | 0 |  | *) NTV z části v km 1,663 - 1,837 = 174m
| 23 | 1.244 | 1.828 | 584 |  | Vjezd - odjezd - průjezd, NTV *)
|  |  |  | 0 |  | *) NTV z části v km 1,715 - 1,828 = 113m
| 25 | 1.244 | 1.824 | 580 |  | Vjezd - odjezd - průjezd, NTV *)
|  |  |  | 0 |  | *) NTV z části v km 1,612 - 1,824 = 212m
| 27 | 1.094 | 1.824 | 730 |  | Vjezd - odjezd - průjezd, NTV *)
*) NTV z části v km 1,652 - 1,824 = 172m
ŽST Ústí nad Labem západ - obvod seřaďovací nádraží
Manipulační koleje ( mimo k.č.55 )
| č. | Začátek | Konec | Délka |  | Poznámka
| 55 | 1.249 | 2.009 | 760 |  | Vjezd, odjezd směr obvod osobní nádraží, NTV
trvalé omezení rychlosti ma 20 km/h
| 57 | 1.393 | 2.052 | 659 |  | Manipulační kolej, NTV
0
| 63 | 1.551 | 2.156 | 605 |  | Manipulační kolej, kusá
0
0
| 65 | 1.551 | 2.193 | 642 |  | Manipulační kolej, kusá
0
| 67 | 1.52 | 2.236 | 716 |  | Manipulační kolej, kusá
0
0
| 69 | 1.553 | 2.279 | 726 |  | Manipulační kolej, kusá
0
| 71 | 1.553 | 2.321 | 768 |  | Manipulační kolej, kusá
0
| 73 | 1.593 | 2.207 | 614 |  | Manipulační kolej, kusá
0
0
| 75 | 1.638 | 2.157 | 519 |  | Manipulační kolej, kusá
0
| 77 | 1.638 | 2.211 | 573 |  | Manipulační kolej, kusá
0
0
| 79 | 1.637 | 2.248 | 611 |  | Manipulační kolej, kusá
0
| 81 | 1.637 | 2.197 | 560 |  | Manipulační kolej, kusá
0
0
| 83 | 1.592 | 2.113 | 521 |  | Manipulační kolej, kusá
0
0
| 85 | 1.481 | 2.157 | 676 |  | Manipulační kolej, kusá
0
0
| 87 | 1.549 | 2.23 | 681 |  | Manipulační kolej, kusá
0
0
| 89 | 1.549 | 2.173 | 624 |  | Manipulační kolej, kusá
0
| 91 | 1.54 | 2.281 | 741 |  | Manipulační kolej, kusá
0
| 93 | 1.573 | 2.244 | 671 |  | Manipulační kolej, kusá
0
| 95 | 1.671 | 2.209 | 538 |  | Manipulační kolej, kusá
0
| 97 | 1.695 | 2.174 | 479 |  | Manipulační kolej, kusá
0
0
ŽST Ústí nad Labem západ - obvod objízdné koleje
Dopravní koleje
| č. | Začátek | Konec | Délka |  | Poznámka
| 101 | 1.941 | 1.384 | 557 |  | Objízdná, NTV (OK)
| = | 1.622 | 2.179 | 557 |  | směr Ústí n.L.-Střekov, Ústí n.L.hl.n.osobní a jih
| 103 | 1.941 | 1.405 | 536 |  | Hlavní staniční kolej, objízdná, NTV (OK)
| = | 1.622 | 2.158 | 536 |  | směr Ústí n.L.-Střekov, Ústí n.L.hl.n.osobní a jih
0
| 137 | 2.71 | 2.518 | 192 |  | Hlavní staniční kolej, NTV (OK)
| = | 0.89 | 1.082 | 192 |  | směr Ústí nad Labem-Střekov
0
| 159 | 2.556 | 2.169 | 387 |  | Vjezd, odjezd, průjezd, NTV
| = | 1.044 | 1.431 | 387
ŽST Ústí nad Labem západ - obvod vjezdové nádraží
Dopravní koleje
| č. | Začátek | Konec | Délka |  | Poznámka
| 401 | 0.973 | 0.344 | 629 |  | Vjezd, NTV (OK)
| = | 2.59 | 3.219 | 629 |  | ze směru Řehlovice, Chabařovice
0
| 406 | 1.212 | 0.392 | 820 |  | Vjezd - odjezd, NTV (OK)
| = | 2.351 | 3.171 | 820 |  | ze směru Řehlovice a Chabařovice, odjezd k.č.99 - 103
| 407 | 1.093 | 0.373 | 720 |  | Vjezd - odjezd, NTV (OK)
| = | 2.47 | 3.19 | 720 |  | ze směru Řehlovice a Chabařovice, odjezd k.č.99 - 103
| 408 | 1.075 | 0.41 | 665 |  | Vjezd - odjezd, NTV (OK)
| = | 2.488 | 3.153 | 665 |  | ze směru Řehlovice a Chabařovice, odjezd k.č.99 - 103
| 409 | 1.068 | 0.445 | 623 |  | Hlavní staniční kolej, vjezd - odjezd, NTV (OK)
| = | 2.495 | 3.118 | 623 |  | ze směru Řehlovice a Chabařovice, odjezd k.č.99 - 103
ŽST Ústí nad Labem západ - obvod vnější / St.5
Dopravní koleje
| č. | Začátek | Konec | Délka |  | Poznámka
| 601 | 2.821 | 2.98 | 159 |  | Průjezdná mezi vnějším nádražím a St.5, NTV
| 602 | 2.821 | 2.98 | 159 |  | Průjezdná mezi vnějším nádražím a St.5, NTV
0
| 603 | 2.821 | 2.98 | 159 |  | Průjezdná mezi vnějším nádražím a St.5, NTV
ŽST Ústí nad Labem západ - obvod Trmice
Dopravní koleje
| č. | Začátek | Konec | Délka |  | Poznámka
| 1 | 0.222 | 0.525 | 303 |  | Hlavní staniční kolej, NTV (Trm)
| = | 4.376 | 4.679 | 303 |  | směr Řehlovice
0
| 1 a | 3.963 | 4.27 | 307 |  | Vjezd - odjezd - průjezd, NTV
| = | -0.191 | 0.116 | 307 |  | mimo směr Chabařovice (Trm)
0
| 2 | 0.222 | 0.466 | 244 |  | Vjezd - odjezd - průjezd, NTV (Trm)
| = | 4.376 | 4.62 | 244 |  | směr Řehlovice a koleje číslo 601,602,603 a obvod vjezdové nádraží
0
| 2 a | 3.963 | 4.221 | 258 |  | Vjezd - odjezd - průjezd, NTV
| = | -0.191 | 0.067 | 258 |  | mimo směr Chabařovice (Trm)
| 3 | 0.222 | 0.525 | 303 |  | Hlavní staniční kolej, NTV (Trm)
| = | 4.376 | 4.679 | 303 |  | směr koleje číslo 601,602,603 a obvod vjezdové nádraží
| 3 a | 3.963 | 4.282 | 319 |  | Vjezd - odjezd - průjezd, NTV
| = | -0.191 | 0.128 | 319 |  | mimo směr Chabařovice (Trm)
| 4 | 0.215 | 0.466 | 251 |  | Vjezd - odjezd - průjezd, NTV (Trm)
| = | 4.369 | 4.62 | 251 |  | směr Řehlovice a V3255
| 5 | 0.222 | 0.485 | 263 |  | Vjezd - odjezd - průjezd, NTV (Trm)
| = | 4.376 | 4.639 | 263 |  | směr Řehlovice a koleje číslo 601,602,603 a obvod vjezdové nádraží
| 5 a | 3.786 | 4.282 | 496 |  | Vjezd - odjezd - průjezd, NTV
| = | -0.368 | 0.128 | 496 |  | mimo směr Chabařovice (Trm)
| 7 | 0.228 | 0.458 | 230 |  | Vjezd - odjezd - průjezd, NTV (Trm)
| = | 4.382 | 4.612 | 230 |  | směr Řehlovice a koleje číslo 601,602,603 a obvod vjezdové nádraží
| 51 | 4.32 | 4.92 | 600 |  | Hlavní staniční kolej, NTV
|  |  |  | 0 |  | směr koleje číslo 601,602,603 a obvod vjezdové nádraží
| 52 | 4.32 | 4.92 | 600 |  | Hlavní staniční kolej, NTV
|  |  |  | 0 |  | směr Chabařovice
| 57 | 0.72 | 1.78 | 1060 |  | Hlavní staniční kolej, vjezd - odjezd - průjezd, NTV
| = | 3.86 | 4.92 | 1060 |  | mimo směr Řehlovice
ŽST Ústí nad Labem západ - kolejové spojky
Dopravní koleje
| č. | Začátek | Konec | Délka |  | Poznámka
| 4 c | 1.154 | 1.228 | 74 |  | Kolejová spojka, NTV
| 4 d | 1.293 | 1.487 | 194 |  | Kolejová spojka, NTV
0
| 57 a | 2.189 | 2.59 | 401 |  | Kolejová spojka, NTV
| 131a | 0.791 | 0.835 | 44 |  | Kolejová spojka, NTV
0
| 134 | 2.949 | 2.74 | 209 |  | Kolejová spojka, NTV (OK)
| = | 0.651 | 0.86 | 209
0
| 137a | 2.946 | 2.812 | 134 |  | Kolejová spojka, NTV (OK)
| = | 0.654 | 0.788 | 134
| 406b | 0.224 | 0.1 | 124 |  | Kolejová spojka, NTV (OK)
| = | 3.339 | 3.463 | 124
| 407b | 0.224 | 0.034 | 190 |  | Kolejová spojka, NTV (OK)
| = | 3.339 | 3.529 | 190
| 409b | 0.355 | -0.083 | 438 |  | Hlavní staniční kolej, kolejová spojka, NTV (OK)
| = | 3.208 | 3.646 | 438
0
| 601a | 2.348 | 2.441 | 93 |  | Kolejová spojka, NTV
0
| 601b | 2.52 | 2.786 | 266 |  | Kolejová spojka, NTV
0
| 601c | 3.03 | 3.243 | 213 |  | Kolejová spojka, NTV
0
| 601d | 3.463 | 3.64 | 177 |  | Kolejová spojka, NTV
0
| 602a | 2.353 | 2.488 | 135 |  | Kolejová spojka, NTV
0
| 602b | 2.476 | 2.78 | 304 |  | Kolejová spojka, NTV
0
| 602c | 3.03 | 3.23 | 200 |  | Kolejová spojka, NTV
0
| 602d | 3.305 | 3.698 | 393 |  | Kolejová spojka, NTV
0
| 603a | 2.328 | 2.449 | 121 |  | Kolejová spojka, NTV
0
| 603b | 2.623 | 2.78 | 157 |  | Kolejová spojka, NTV
0
| 603c | 3.03 | 3.401 | 371 |  | Kolejová spojka, NTV
ŽST Ústí nad Labem západ - spojovací koleje hl.n.os.n. - západ os./vnější n.
Dopravní koleje
| č. | Začátek | Konec | Délka |  | Poznámka
| 901 | 0.65 | 1.109 | 459 |  | Vjezd - odjezd - průjezd, NTV
| 902 | 0.65 | 0.905 | 255 |  | Vjezd - odjezd - průjezd, NTV
| 905 | 0.584 | 0.706 | 122 |  | Vjezd - odjezd - průjezd, NTV

## návěstidla
ŽST Ústí nad Labem západ
Vjezdová ze směru :
Obvod St.1
Ústí nad Labem-Střekov | [7 empty] | Ústí nad Labem hl.n. jih
Př ML | odjezdová |  |  | Př 1ML | odjezdová |  |  | Př JL | odjezdová |  |  | Př 1JL | odjezdová
Ústí n.L.-Střekov |  |  |  | Ústí n.L.-Střekov |  |  |  | Ústí n.L.hl.n. jih |  |  |  | Ústí n.L.hl.n. jih
ML | 1.177 |  |  | 1ML | 3.211
= | 0.446 |  |  | = | 0.352 |  |  | JL | 0.782 |  |  | 1JL | 0.782
|  | Cestová | [7 empty] | Odjezdová
Obvod výpravčího Ústí n.L.hl.n.osobní nádraží | [9 empty] | Obvod St.1
Lc 901 | 0.65 | Lc 902 | 0.65 | Lc 905 | 0.584 |  |  |  |  | S 137 | 2.71
uvedeno pro zadání délky spojovacích kolejí 901,2,5 | [9 empty] | = | 0.89
Cestová
Obvod St.1
Sc 1b | 1.109 | Sc 13 | 1.173 | Lc 2b | 1.3 | Lc 4 | 2.103 | Lc 15 | 1.976 | Sc 1 | 1.576 | Sc 101 | 1.941
[12 empty] | = | 1.622
Sc 2b | 1.137 | Sc 15 | 1.173 | Lc 3b | 1.232 | Lc 5 | 2.034 | Lc 17 | 1.855 | Sc 2 | 1.576
Sc 3b | 1.095 | Sc 159 | 2.556 | Lc 5b | 1.25 | Lc 6 | 2.103 | Lc 19 | 1.837 | Sc 3 | 1.41 | Sc 103 | 1.941
|  | = | 1.044 | [8 empty] | = | 1.622
Sc 5b | 1.137 | Sc 55 | 1.249 | Lc 9a | 1.431 | Lc 7 | 1.926 | Lc 21 | 1.855 | Sc 4 | 1.576
Sc 6 | 1.347 | BLc | 0.706 | Lc 1 | 2.177 | Lc 9 | 1.927 | Lc 23 | 1.828 | Sc 5 | 1.441 | Sc 601 | 2.821
Sc 9a | 1.283 | Lc 1a | 1.109 | Lc 2 | 2.166 | Lc 11 | 1.927 | Lc 25 | 1.824 | Sc 7 | 1.515 | Sc 602 | 2.821
Sc 11 | 1.273 | Lc 2a | 0.905 | Lc 3 | 2.123 | Lc 13 | 1.923 | Lc 27 | 1.824 | Sc9 | 1.511 | Sc 603 | 2.821
Seřaďovací
Obvod St.1 / St.3
|  | Se 22 | 1.898 | Se 23 | 1.939 | Se 24 | 1.94 | Se 25 | 1.971 | Se 26 | 2.108
Seřaďovací
Obvod St.1
Se 6 | 0.928 | Se 16 | 1.36 | Se 31 | 2.314 | Se 41 | 2.488 | Se 101 | 3.024 | Se 110 | 2.812 | Se 124 | 1.107
[8 empty] | = | 0.576 | = | 0.788
Se 7 | 0.975 | Se 17 | 1.36 | Se 32 | 2.328 | Se 42 | 2.52 | Se 102 | 2.949 | Se 111 | 0.83 | Se 125 | 1.249
[8 empty] | = | 0.651
Se 9 | 1.045 | Se 18 | 1.372 | Se 33 | 2.348 | Se 43 | 2.555 | Se 103 | 2.946 | Se 113 | 1.58
[8 empty] | = | 0.654 | = | 0.849
Se 10 | 1.107 | Se 19 | 1.391 | Se 34 | 2.353 | Se 44 | 2.559 | Se 104 | 0.71 | Se 114 | 0.835
Se 11 | 1.154 | Se 20 | 1.413 | Se 35 | 2.441 | Se 45 | 2.623 | Se 105 | 1.454 | Se 115 | 2.759 | Se 136 | 1.379
[8 empty] | = | 0.723 | = | 0.841
Se 12 | 1.228 | Se 21 | 1.487 | Se 36 | 2.449 | Se 46 | 2.623 | Se 106 | 0.734 | Se 116 | 2.74 | Se 137 | 1.403
[10 empty] | = | 0.86
Se 13 | 1.293 | Se 28 | 2.128 | Se 37 | 2.476 | Se 47 | 2.78 | Se 107 | 0.773 | Se 118 | 1.094 | Se 141 | 2.176
[12 empty] | = | 1.424
Se 14 | 1.332 | Se 29 | 2.272 | Se 38 | 2.465 | Se 48 | 2.786 | Se 108 | 0.79 | Se 120 | 1.163
[12 empty] | Se 142 | 2.169
Se 15 | 1.331 | Se 30 | 2.314 | Se 40 | 2.488 | Se 49 | 2.78 | Se 109 | 0.791 | Se 123 | 1.161 | = | 1.431
ŽST Ústí nad Labem západ
Vjezdová ze směru :
Obvod St.5
Řehlovice | [7 empty] | Chabařovice
Př1RS | 1.975 |  |  | Př2RS | 1.975 |  |  | Př S | AB 1-66 |  |  | Př 2S | AB 2-66
= | 6.129 |  |  | = | 6.129 |  |  | = | 6.649 |  |  | = | 6.649
1 RS | 1.242 |  |  | 2 RS | 1.242
= | 5.396 |  |  | = | 5.396 |  |  | S | 5.6 |  |  | 2S | 5.6
Odjezdová
Obvod St.5
L 1 | 0.525 | L 3 | 0.525 | L 5 | 0.485
= | 4.679 | = | 4.679 | = | 4.639 |  |  | L 51 | 4.92 | L 52 | 4.92 | L 57 | 1.78
L 2 | 0.466 | L 4 | 0.466 | L 7 | 0.458 | [6 empty] | = | 4.92
= | 4.62 | = | 4.62 | = | 4.612
Cestová
|  | Obvod St.1 | [7 empty] | Obvod St.5
|  | Lc 55 | 2.009 | [6 empty] | Sc 401 | 0.973
[10 empty] | = | 2.59
Cestová
Obvod St.5
[8 empty] | Sc 1a | 3.963
Lc 601 | 2.98 | Sc 406 | 0.967 |  |  | Sc 51 | 4.32 | = | -0.191 | Sc 1 | 0.222 | Sc 4 | 0.215
|  | = | 2.596 | Sc 408 | 1.075 |  |  | Sc 2a | 3.963 | = | 4.376 | = | 4.369
Lc 602 | 2.98 | Sc406a | 1.212 | = | 2.488 | Sc 52 | 4.32 | = | -0.191 | Sc 2 | 0.222 | Sc 5 | 0.222
|  | = | 2.351 | Sc 409 | 1.068 |  |  | Sc 3a | 3.963 | = | 4.376 | = | 4.376
Lc 603 | 2.98 | Sc 407 | 1.093 | = | 2.495 | Sc 57 | 0.72 | = | -0.191 | Sc 3 | 0.222 | Sc 7 | 0.228
|  | = | 2.47 |  |  | = | 4.342 | Sc 5a | 3.786 | = | 4.376 | = | 4.382
[6 empty] | = | 3.86 | = | -0.368
Seřaďovací a spádovištní
Obvod St.1
|  | Se 204 | 2.093 | Se 207 | 2.192
Se 203 | 2.052
Seřaďovací a spádovištní
Obvod St.5
Se 29 | 0.067 | Se 38 | 0.808 |  |  | Se 311 | 0.373 | Se 801 | 3.03 | Se 809 | 0.1 | Se 817 | 3.826
= | 4.221 | = | 4.962 |  |  | = | 3.19 |  |  | = | 3.463
Se 30 | 0.116 | Se 39 | 0.84 |  |  |  |  | Se 802 | 3.03 | Se 810 | 3.476 | Se 818 | 3.872
= | 4.27 | = | 4.994 |  |  | Se 313 | 0.355
Se 31 | 0.128 |  |  | Se 305 | 1.34 | = | 3.208 | Se 803 | 3.03 | Se 811 | 0.034 | Se 820 | 3.874
= | 4.282 | Se 61 | 2.812 | = | 2.223 | Se 314 | 0.344 |  |  | = | 3.529
Se 32 | 0.128 | Se 62 | 2.833 | Se 306 | 1.155 | = | 3.219 | Se 804 | 3.23 | Se 812 | 3.64 | Se 821 | 3.876
= | 4.282 | Se 63 | 2.837 | = | 2.408
Se 33 | 0.512 | Se 64 | 2.837 |  |  |  |  | Se 805 | 3.243 | Se 813 | -0.083 | Se 822 | 3.893
= | 4.666 | Se 65 | 2.948 | [6 empty] | = | 3.646
Se 35 | 0.542 |  |  | Se 308 | 0.445 |  |  | Se 806 | 3.305 | Se 814 | 3.68 | Se 823 | 0.66
= | 4.696 |  |  | = | 3.118 | [6 empty] | = | 4.282
Se 36 | 0.682 | Se 301 | 1.405 | Se 309 | 0.41 | Se 318 | 0.224 | Se 807 | 3.401 | Se 815 | 3.698 | Se 824 | 4.27
= | 4.836 | = | 2.158 | = | 3.153 | = | 3.339
Se 37 | 0.682 | Se 302 | 1.384 | Se 310 | 0.392 | Se 319 | 0.224 | Se 808 | 3.458 | Se 816 | 0.162 | Se 825 | 4.27
= | 4.836 | = | 2.179 | = | 3.171 | = | 3.339 |  |  | = | 3.784

## výhybky
ŽST Ústí nad Labem západ
Obvod St.1 - krajní výhybky
č. | staničení | N | námezník | přepočet |  | přest. |  | č. | staničení | N | námezník | přepočet |  | přest.
[8 empty] | 101 | 3.016 | -51 | 2.965 | Objízdná kolej |  | elm.
3 | 0.908 | 69 | 0.977 | km tratě 504 A |  | elm. |  | = | 0.584 | 51 | 0.635 | km tratě 504 A
[8 empty] | 103 | 0.718 | 51 | 0.769 | km tratě 504 A |  | elm.
5 | 1.025 | -69 | 0.956 | km tratě 504 A |  | elm. |  | = | 1.449 | 51 | 1.5 | km tratě 503 A |  | elm.
[8 empty] | 106 | 0.792 | 65 | 0.857 | km tratě 504 A |  | elm.
105 | 0.791 | -51 | 0.74 | km tratě 504 A |  | elm.
[8 empty] | 110 | 0.886 | -55 | 0.831 | km tratě 504 A |  | elm.
č. | staničení | přest. |  | č. | staničení | přest. |  | č. | staničení | přest. |  | č. | staničení | přest.
Obvod St.1 - výhybky
4 | 0.976 | elm. |  | 24 | 1.41 | elm. |  | 62 | 2.023 | elm. |  | 80 | 2.345 | elm.
7 | 1.049 | elm. |  | 26 | 1.438 | elm. |  | 63a | 2.062 | elm. |  | 81 | 2.346 | elm.
8a | 1.06 | elm. |  | 27 | 1.444 | elm. |  | 63b | 2.062 | elm. |  | 82 | 2.355 | elm.
8b | 1.06 | elm. |  | 28 | 1.478 | elm. |  | 64 | 2.051 | elm. |  | 83 | 2.388 | elm.
9 | 1.107 | elm. |  | 29 | 1.484 | elm. |  | 65 | 2.127 | elm. |  | 84 | 2.433 | elm.
11 | 1.154 | elm. |  | 31 | 1.518 | elm. |  | 66 | 2.105 | elm. |  | 85 | 2.458 | elm.
12 | 1.203 | elm. |  | 32 | 1.559 | elm. |  | 67a | 2.136 | elm. |  | N86 | 2.409
[12 empty] | 86 | 2.464 | elm.
13 | 1.231 | elm. |  | 48 | 1.905 | elm. |  | 67b | 2.136 | elm.
[12 empty] | 88 | 2.538 | elm.
14 | 1.268 | elm. |  | 49 | 1.916 | elm. |  | 68 | 2.165 | elm.
[12 empty] | 89 | 2.545 | elm.
15 | 1.276 | elm. |  | 50 | 1.924 | elm. |  | 69 | 2.171 | elm.
[12 empty] | 90 | 2.619 | elm.
16a | 1.286 | elm. |  | 52 | 1.957 | elm. |  | 70a | 2.183 | elm.
[12 empty] | 102 | 0.713 | elm.
16b | 1.286 | elm. |  | 53 | 1.957 | elm. |  | 70b | 2.183 | elm.
[12 empty] | 104 | 2.808 | elm.
17 | 1.314 | elm. |  | 54 | 1.93 | elm. |  | 71 | 2.202 | elm. |  | = | 0.792
[12 empty] | 105 | 0.791 | elm.
18 | 1.327 | elm. |  | 55a | 1.988 | elm. |  | 72 | 2.213 | elm.
[12 empty] | 108 | 0.837 | elm.
19a | 1.343 | elm. |  | 55b | 1.988 | elm. |  | 74 | 2.246 | elm.
[12 empty] | 109 | 0.837 | elm.
19b | 1.343 | elm. |  | 56 | 2.005 | elm. |  | 75 | 2.255 | elm. |  | 901 | 0.878 | kříž
[12 empty] | 111a | 0.884 | elm.
20 | 1.363 | elm. |  | 58 | 1.996 | elm. |  | 76 | 2.254 | elm.
[12 empty] | 111b | 0.884 | elm.
21 | 1.39 | elm. |  | 59 | 2.012 | elm. |  | 77 | 2.269 | elm.
[12 empty] | 112 | 0.919 | elm.
22 | 1.4 | elm. |  | 60 | 2.045 | elm. |  | 78 | 2.266 | elm.
[12 empty] | 113 | 0.919 | elm.
23 | 1.406 | elm. |  | 61 | 2.045 | elm. |  | 79 | 2.261 | elm. |  | 114 | 0.92 | elm.
č. | staničení | přest. |  | č. | staničení | přest. |  | č. | staničení | přest. |  | č. | staničení | přest.
Obvod St.1 - výhybky
115a | 0.939 | elm. |  | 119 | 1.012 | elm. |  | 125 | 1.065 | elm. |  | 163 | 2.172 | elm.
[8 empty] | 126 | 1.092 | elm. |  | = | 1.428
115b | 0.939 | elm. |  | 120 | 1.015 | elm.
[8 empty] | 127 | 1.097 | elm. |  | 173 | 2.094 | elm.
116a | 0.94 | elm. |  | 121 | 1.015 | elm. | [5 empty] | = | 1.506
[8 empty] | 128 | 1.105 | elm.
116b | 0.94 | elm. |  | 122 | 1.04 | elm. | [5 empty] | 174 | 2.094 | elm.
[8 empty] | 131 | 1.13 | elm. |  | = | 1.506
118a | 0.995 | elm. |  | 123 | 1.045 | elm. |  | N131 | 1.181 |  |  | 181 | 2.017 | elm.
118b | 0.995 | elm. |  | 124 | 1.048 | elm. |  | 133 | 1.163 | elm. |  | 353 | 0.618 | elm.
č. | staničení | N | námezník | přest. | poznámka |  |  | č. | staničení | N | námezník | přest. | poznámka
Obvod St.1 - výhybky
211 | 2.057 | 35 | 2.092 | elm.
213 | 2.111 | -37 | 2.074 | elm.
215 | 2.154 | 35 | 2.189 | elm.
č. | staničení | N | námezník | přest. |  |  |  |  | poznámka
Obvod posunu (mimo v.č.825)
10 | 1.151 | -37 | 1.114 | ručně | výměnový zámek, klíč je v úschově v DK
10XA | 1.124 | -42 | 1.082 | ručně | bez zabezpečení
25 | 1.424 | 51 | 1.475 | ručně | bez zabezpečení
30 | 1.497 | -37 | 1.46 | ručně | bez zabezpečení
33 | 1.644 | 51 | 1.695 | ručně | bez zabezpečení
34 | 1.675 | 51 | 1.726 | ručně | bez zabezpečení
35 | 1.691 | 51 | 1.742 | ručně | bez zabezpečení
36 | 1.702 | 51 | 1.753 | ručně | bez zabezpečení
37 | 1.786 | -42 | 1.744 | ručně | bez zabezpečení
38 | 1.788 | -37 | 1.751 | ručně | bez zabezpečení
39 | 1.8 | 37 | 1.837 | ručně | bez zabezpečení
40 | 1.832 | -55 | 1.777 | ručně | bez zabezpečení
41 | 1.822 | -51 | 1.771 | ručně | bez zabezpečení
42 | 1.826 | -37 | 1.789 | ručně | bez zabezpečení
44 | 1.871 | -55 | 1.816 | ručně | bez zabezpečení
45 | 1.871 | -55 | 1.816 | ručně | bez zabezpečení
47 | 1.905 | -55 | 1.85 | ručně | bez zabezpečení
51 | 1.934 | -51 | 1.883 | ručně | bez zabezpečení
73 | 2.246 | 51 | 2.297 | ručně | bez zabezpečení
87 | 2.505 | 42 | 2.547 | ručně | bez zabezpečení
134 | 1.16 | 37 | 1.197 | ručně | bez zabezpečení
135 | 1.182 | 51 | 1.233 | ručně | bez zabezpečení
136 | 1.207 | 37 | 1.244 | ručně | bez zabezpečení
138 | 1.225 | 51 | 1.276 | ručně | bez zabezpečení
139 | 1.233 | 42 | 1.275 | ručně | bez zabezpečení
143 | 1.258 | 51 | 1.309 | ručně | bez zabezpečení
144 | 1.265 | 51 | 1.316 | ručně | bez zabezpečení
145 | 1.264 | 51 | 1.315 | ručně | bez zabezpečení
148 | 1.309 | 51 | 1.36 | ručně | kontrolní výměnový zámek, klíč 148/153 je držen v EZ v kolejišti
149 | 1.31 | 51 | 1.361 | ručně | bez zabezpečení
152 | 1.347 | 51 | 1.398 | ručně | bez zabezpečení
153 | 1.342 | 51 | 1.393 | ručně | výměnový zámek, klíč je držen v kontrolním zámku v.č.148, upínačem hákového závěru zajištění na k.č.57
154 | 1.378 | 37 | 1.415 | ručně | bez zabezpečení
155 | 1.397 | 51 | 1.448 | ručně | bez zabezpečení
156 | 1.403 | 51 | 1.454 | ručně | upínačem hákového závěru zajištění na v.č.160
157 | 1.414 | 51 | 1.465 | ručně | bez zabezpečení
158a | 1.422 | 51 | 1.473 | ručně | bez zabezpečení
158b | 1.422 | -51 | 1.371 | ručně | bez zabezpečení
159 | 1.439 | 42 | 1.481 | ručně | bez zabezpečení
160 | 1.436 | 51 | 1.487 | ručně | bez zabezpečení
161 | 1.464 | 42 | 1.506 | ručně | bez zabezpečení
162 | 1.469 | 51 | 1.52 | ručně | bez zabezpečení
164 | 1.502 | 51 | 1.553 | ručně | bez zabezpečení
165 | 1.489 | 51 | 1.54 | ručně | bez zabezpečení
166 | 1.493 | 51 | 1.544 | ručně | bez zabezpečení
167 | 1.5 | 51 | 1.551 | ručně | bez zabezpečení
168 | 1.494 | 55 | 1.549 | ručně | bez zabezpečení
169 | 1.522 | 51 | 1.573 | ručně | bez zabezpečení
170 | 1.541 | 51 | 1.592 | ručně | bez zabezpečení
171 | 1.542 | 51 | 1.593 | ručně | bez zabezpečení
175 | 1.586 | 51 | 1.637 | ručně | bez zabezpečení
176 | 1.587 | 51 | 1.638 | ručně | bez zabezpečení
177 | 1.587 | 51 | 1.638 | ručně | bez zabezpečení
180 | 1.62 | 51 | 1.671 | ručně | bez zabezpečení
182 | 1.626 | 51 | 1.677 | ručně | bez zabezpečení
183 | 1.653 | 42 | 1.695 | ručně | bez zabezpečení
186 | 1.659 | 42 | 1.701 | ručně | bez zabezpečení
187 | 1.711 | -37 | 1.674 | ručně | bez zabezpečení
351 | 0.587 | 37 | 0.624 | ručně | bez zabezpečení, výhybka 353 je v tabulce v obvodu St.1 nahoře
352 | 0.618 | 37 | 0.655 | ručně | bez zabezpečení, ostatní výhybky 354 až 365 jsou na konci v samostatné tabulce
518 | 2.787 | -42 | 2.745 | ručně | bez zabezpečení
519 | 2.82 | -42 | 2.778 | ručně | bez zabezpečení
520 | 2.743 | -55 | 2.688 | ručně | bez zabezpečení
825 | 4.694 | 51 | 4.745 | elm. | obsluha ze St.5., upínačem hákového závěru zajištění na v.č.827
ŽST Ústí nad Labem západ
Obvod St.5 - krajní výhybky
č. | staničení | N | námezník | přepočet |  | přest. |  | č. | staničení | N | námezník | přepočet |  | přest.
836 | 4.831 | -55 | 4.776 | km tratě 504 A |  | elm.
= | 0.677 | -55 | 0.622 | km tratě 504 C |  |  |  | 853 | 5.229 | 55 | 5.284 | km tratě 504 A |  | elm.
837 | 4.831 | -55 | 4.776 | km tratě 504 A |  | elm. |  | 854 | 5.301 | -55 | 5.246 | km tratě 504 A |  | elm.
= | 0.677 | -55 | 0.622 | km tratě 504 C
č. | staničení | přest. |  | č. | staničení | přest. |  | č. | staničení | přest. |  | č. | staničení | přest.
Obvod St.5 - výhybky
92 | 2.892 | elm. | [5 empty] | 905 | 3.574 | kříž |  | 821 | 3.962 | elm.
93 | 2.903 | elm. | [5 empty] | 808 | 3.615 | elm.
94 | 2.943 | elm. |  | 312 | 0.439 | elm. |  | 809 | 3.615 | elm. |  | 822 | 4.219 | elm.
301 | 1.405 | elm. |  | = | 3.124
= | 2.158 |  |  | 313 | 0.4 | elm. |  | 810 | 3.621 | elm. |  | 824 | 4.294 | elm.
302 | 1.325 | elm. |  | = | 3.163 | [6 empty] | 825 | 4.602 | elm.
= | 2.238 |  |  | 314 | 0.339 | elm. |  | 811 | 3.628 | elm. |  |  | Poznámka na předchozí straně
|  |  |  | = | 3.224 | [6 empty] | 826 | 4.622 | elm.
|  |  |  | 315 | 0.324 | elm. |  | 812 | 3.697 | elm. |  | 827 | 4.629 | elm.
|  |  |  | = | 3.239
[8 empty] | 813 | 3.703 | elm. |  | 829 | 4.692 | elm.
305 | 1.319 | elm.
= | 2.244 |  |  | 319 | 0.282 | elm. |  | 814 | 0.105 | elm. |  | 831 | 4.706 | elm.
|  |  |  | = | 3.281 |  |  | = | 3.727
[8 empty] | 816 | 3.779 | elm. |  | 832 | 4.745 | elm.
|  |  |  | 322 | 0.231 | elm. |  | 817 | 3.818 | elm. |  | 833 | 4.745 | elm.
|  |  |  | = | 3.332
|  |  |  | 801 | 3.244 | elm. |  | 818 | 3.81 | elm. |  | 834 | 4.753 | elm.
308 | 1.234 | elm. |  | 802 | 3.322 | elm.
= | 2.329 |  |  | 803 | 3.397 | elm. |  | K1 | 3.874 | elm. |  | 835 | 4.753 | elm.
309 | 1.173 | elm. |  | 804 | 3.473 | elm. | [5 empty] | 906 | 4.792 | kříž
= | 2.39 |  |  | 805 | 3.533 | elm. |  | 819 | 3.887 | elm. |  | 851 | 2.013 | elm.
310 | 1.07 | elm. |  | 806 | 3.533 | elm. | [5 empty] | = | 5.153
= | 2.493 |  |  | 807 | 3.533 | elm. |  | 820 | 3.89 | elm. |  | 852 | 5.223 | elm.
č. | staničení | N | námezník | přest. |  |  |  |  | poznámka
Obvod posunu
95 | 3.109 | -42 | 3.067 | ručně | výměnový zámek, klíč je v úschově na St.5
354 | 0.645 | 51 | 0.696 | ručně | bez zabezpečení
355 | 0.645 | 37 | 0.682 | ručně | bez zabezpečení
356 | 0.648 | 37 | 0.685 | ručně | bez zabezpečení
357 | 0.739 | 37 | 0.776 | ručně | bez zabezpečení
358 | 0.862 | 51 | 0.913 | ručně | bez zabezpečení
359 | 0.939 | -37 | 0.902 | ručně | bez zabezpečení
360 | 0.939 | 37 | 0.976 | ručně | bez zabezpečení
361 | 1.003 | -37 | 0.966 | ručně | bez zabezpečení
362 | 1.039 | -51 | 0.988 | ručně | bez zabezpečení
363 | 1.107 | -37 | 1.07 | ručně | bez zabezpečení
364 | 1.123 | -51 | 1.072 | ručně | bez zabezpečení
365 | 1.166 | -37 | 1.129 | ručně | bez zabezpečení