## titul
Trať : | 504 A |  |  |  |  | Km 11,214 | [6 empty] | Ev. č. : | 532697
Staniční
| zabezpečovací |  |  |  |  | R Z Z - A Ž D 71 | [5 empty] | Kód : 14
| zařízení : |  |  |  |  | 3.kategorie - číslicová volba
| Dopravní stanoviště : |  |  |  |  | Dopravní kancelář
| ( km ) |  |  |  |  | 11.214
| Počet pracovníků : |  |  |  |  | Výpravčí - 1
oba směry :
| Zjišťování |  |  |  |  | samočinně činností | [5 empty] | zast. - 90
| konce vlaku |  |  |  |  | zabezpečovacího zařízení | [5 empty] | proj. - 30
| Traťové |  |  |  |  | oba směry :
| zabezpečovací |  |  |  |  | Automatický blok
| zařízení : |  |  |  |  | trojznakový, obousměrný - směr Bohosudov bez návěstního bodu
| Kód : |  |  |  |  | 10
| Zjišťování |  |  |  | samočinně činností |  | zast. - 90
| konce vlaku |  |  |  | zabezpečovacího zařízení |  | proj. - 30
|  | Dopravní koleje | [6 empty] | Nástupiště u koleje
č. | Začátek | Konec | Délka | Poznámka |  |  | č. | Začátek | Konec | Délka | Poznámka
1 | 11.041 | 11.947 | 906 | Hlavní staniční kolej, NTV
|  |  |  | směr Ústí nad Labem západ |  |  | 1 |  |  |  | č. II, mimoúrovňové, ostrovní
2 | 11 | 12.04 | 1040 | Hlavní staniční kolej, NTV |  |  | + | 11.112 | 11.362 | 250 | konstrukce SUDOP T + desky K230
|  |  |  | směr Bohosudov |  |  | 3 |  |  |  | pouze pro služební účely
3 | 11.099 | 11.885 | 786 | Vjezd - odjezd - průjezd, NTV | [6 empty] | podchod zazděn, přístup po přechodu v km 11,210
[7 empty] | 2 |  |  |  | č. III, mimoúrovňové, ostrovní
5 a | 11.096 | 11.34 | 244 | Vjezd - odjezd - průjezd, NTV |  |  | + | 11.112 | 11.362 | 250 | konstrukce SUDOP T + desky K230
5 | 11.409 | 11.85 | 441 | Vjezd - odjezd - průjezd, NTV |  |  | 6 |  |  |  | pouze pro služební účely
5 a + 5 | 11.096 | 11.85 | 754 | Vjezd - odjezd - průjezd, NTV | [6 empty] | podchod zazděn, přístup po přechodu v km 11,210
0
6 | 11.112 | 11.941 | 829 | Vjezd - odjezd - průjezd, NTV | [6 empty] | č. I, úrovňové, vnější
[7 empty] | 5 a | 11.112 | 11.352 | 240 | konstrukce SUDOP T + desky K230
8 | 11.108 | 11.941 | 833 | Vjezd - odjezd - průjezd, NTV | [6 empty] | přístup od VB, pouze pro služební účely
Chabařovice

## Chabařovice
|  | Návěstidla - trať | [12 empty] | Návěstidla - ŽST | [12 empty] | Návěstidla - ŽST | [34 empty] | Návěstidla - ŽST
[11 empty] | Vjezdová | [5 empty] | Odjezdová | [5 empty] | Cestová |  |  |  |  | Seřaďovací | [28 empty] | Seřaďovací |  |  |  | Cestová |  |  |  | Odjezdová |  |  |  |  | Vjezdová
Z Ústí nad Labem západ |  |  |  |  | Do Ústí nad Labem západ | [11 empty] | Obvod výpravčího | [10 empty] | Obvod výpravčího | [11 empty] | Km 11,214 | [24 empty] | Obvod výpravčího
směr : |  |  |  |  | směr :
správný |  | nesprávný |  |  | správný |  | nesprávný |  |  |  | Z koleje č. 2 |  | Z koleje č. 1 | [5 empty] | S 3 | 11.099 | [7 empty] | Se 1 | 10.768 | Se 4 | 10.967 | [7 empty] | KANGO | C | JTom | [15 empty] | Se 8 | 11.703 | [8 empty] | L 3 | 11.885 |  | Z koleje č. 2 |  | Z koleje č. 1
[17 empty] | S 1 | 11.041 | S 5a | 11.096 | [44 empty] | L 1 | 11.947 | L 5 | 11.85 |  | Př 2S | odj.ŽST | Př 1S | odj.ŽST
2-61 | 6.1 | 1-61 | 6.1 |  | 1-98 | 9.737 | 2-94 | 9.38 | [14 empty] | Sc 5 | 11.409 |  |  |  | Se 2 | 10.827 | Se 6 | 11.468 | [8 empty] | XII. / 2013 | [16 empty] | Se 14 | 12.1 |  |  | Lc 5a | 11.34 | [7 empty] | = | Bohosudov | = | Bohosudov
2-71 | 7.165 |  |  |  | 1-88 | 8.725 |  |  |  |  | 2 L | 10.556 | 1 L | 10.556 |  |  | S 2 | 11 | S 6 | 11.112 | [36 empty] | Se 15 | 12.221 | [6 empty] | L 2 | 12.04 | L 6 | 11.941
2-81 | 8.195 | 1-77 | 7.696 |  | 1-78 | 7.696 | 2-82 | 8.195 | [10 empty] | S 8 | 11.108 | [36 empty] | Se 16 | 12.233 | [8 empty] | L 8 | 11.941 |  | 2 S | 12.565 | 1 S | 12.559
2-93 | 9.38 | 1-93 | 9.325 |  | 1-66 | 6.649 | 2-66 | 6.649
Se 6
11.358
19
[34 empty] | přechod v km 11,210 | [7 empty] | Se 8 |  | Vk 1
Sc 5
[32 empty] | S 5a |  |  | 18
26
S 3
[35 empty] | Lc 5a | [8 empty] | L 5
29
[28 empty] | 11 | [16 empty] | L 3
|  | 1 L | [28 empty] | S 1 | [20 empty] | Se 14 | [7 empty] | Se 16 | [11 empty] | 1 S
[12 empty] | 1 | [12 empty] | 7 | 8 | [23 empty] | 33 | 34
[27 empty] | S 2 | [31 empty] | Se 15 | 42
[10 empty] | Se 1 | [15 empty] | Se 4 | [20 empty] | L 1
[18 empty] | 3 | 4 |  | 5 | [31 empty] | 39 |  | 40 | 41
|  | 2 L | [11 empty] | Se 2 | [36 empty] | L 2 | [20 empty] | 2 S
38
[30 empty] | 12 |  |  | S 8 | [15 empty] | 32
L 6
L 8
22
č. | staničení | N | námezník | přest. | č. | staničení | přest. |  | č. | staničení | přest. |  | č. | staničení | N | námezník | přest. | [25 empty] | 11.747 |  | Vlečka č: V3064 | [5 empty] | 12.04 | [5 empty] | č. | staničení | N | námezník | přest. |  | č. | staničení | přest. |  | č. | staničení | přest. | č. | staničení | N | námezník | přest.
[7 empty] | Obvod výpravčího | [32 empty] | Vjezdové / odjezdové rychlosti : |  |  |  |  | bývalá vlečka Prefa - t.č.mimo provoz, zákaz jízdy drážních vozidel | [22 empty] | Obvod výpravčího
v pokračování traťové koleje - rychlost traťová s místním omezením
[5 empty] | 4 | 10.885 | elm. |  | 11 | 11.008 | elm. | [28 empty] | při jízdě do odbočky - rychlost 40 km/h | [16 empty] | Vk 1 | 11.856 |  |  | elm. |  | 29 | 11.978 | elm. |  | 34 | 12.035 | elm.
1 | 10.806 | 51 | 10.857 | elm. | 5 | 10.918 | elm. | [8 empty] | 0 | [5 empty] | ústecké zhlaví | [31 empty] | bohosudovské zhlaví |  |  | 22 | 11.895 | 42 | 11.937 | elm. | [8 empty] | 41 | 12.153 | 51 | 12.204 | elm.
[9 empty] | 12 | 11.029 | elm. |  | 19 | 11.466 | -42 | 11.424 | elm. |  |  | z / na |  | na / z k.č. |  | přes výhybky | [15 empty] | Současné vlakové cesty | [12 empty] | z / na | na / z k.č. |  | přes výhybky | [6 empty] | 32 | 12.017 | elm. |  | 39 | 12.114 | elm.
3 | 10.885 | -51 | 10.834 | elm. | 7 | 10.963 | elm. | [8 empty] | 0 | [23 empty] | Vzájemně vyloučeny jsou všechny : 1) - protisměrné jízdní cesty na tutéž kolej | [16 empty] | 26 | 11.933 | -51 | 11.882 | elm. | [8 empty] | 42 | 12.231 | -51 | 12.18 | elm.
[5 empty] | 8 | 10.969 | elm. |  | 18 | 11.343 | elm. | [8 empty] | traťové koleje č. 1 |  | 1, 3, 5a |  | 3, 4 | [15 empty] | 2) - jízdní cesty mající předepsanou rozdílnou polohu alespoň jedné pojížděné nebo odvratné výhybky | [12 empty] | traťové koleje č. 1 | 1, 3, 5 |  | 41, 40, 39 | 38 | 12.1 | -51 | 12.049 | elm. |  | 33 | 12.023 | elm. |  | 40 | 12.147 | elm.
Výhybky
Chabařovice
1 *
2 *
Výhybky
2
1
2
1
6 *
3 *
9
Variantní vlakové cesty
Variantní vlakové cesty
5 *
5 a *
8 *
9 a
240
250
250
S 6
24 b
24 a