## titul
Trať : | 504 B,531 D / 529 C |  |  |  | Km 232,846 = 118,509 |  |  |  | Ev. č. : | 545095
Trať : | 529 C / 539 D |  |  |  | Km 118,509 = 36,863 |  |  |  | Směrový bod : | 5 5 6
|  |  | směr : Počerady, Bečov u Mostu a Čížkovice |  |  |  | směr : Most a Odb České Zlatníky
Staniční |  |  | Elektromechanické |  |  |  | TEST 13 ( B )
zabezpečovací |  |  | 2. kategorie |  | Kód : 5 |  | 2. kategorie |  | Kód : 12 / 1
zařízení : |  |  | závislé stavědlo St.2 |  |  |  | ústřední stavědlo
Dopravní stanoviště : |  |  | St. 2 |  |  |  | DK
( km ) |  |  | 117.95 |  |  |  | 118.509
Počet pracovníků : |  |  | Signalista - 1 *) |  |  |  | Výpravčí - 1
Výprava vlaků návěstí Odjezd
|  |  | směr : Počerady, Bečov u Mostu a Čížkovice |  |  |  | směr : Most a Odb České Zlatníky
Zjišťování |  | signalista St.2 hlásí obsluhou |  | zast. - 20 |  | samočinně činností |  | zast. - 90
konce vlaku |  | zabezpečovacího zařízení |  | proj. - 10 |  | zabezpečovacího zařízení |  | proj. - 30
Traťové |  |  | směr : Počerady, Bečov u Mostu a Čížkovice |  |  | směr : Most |  |  | směr : Odb České Zlatníky
zabezpečovací |  |  | Telefonické dorozumívání |  |  | Automatické hradlo |  |  | Automatické hradlo
zařízení : |  |  | provoz podle SŽDC D1 |  |  | typ AB 3-74 ( bez návěstního bodu ) |  |  | typ AH 88A ( bez návěstního bodu )
Kód : |  |  | 1 |  |  | 14 |  |  | 14
Zjišťování |  | signalista St.2 hlásí obsluhou |  | zast. - 20 | samočinně činností |  | zast. : 90 | samočinně činností |  | zast. : 90
konce vlaku |  | zabezpečovacího zařízení |  | proj. - 10 | zabezpečovacího zařízení |  | proj. : 30 | zabezpečovacího zařízení |  | proj. : 30
Dopravní koleje
č. | Začátek | Konec | Délka |  |  |  | Poznámka
1 | 117.821 | 118.534 | 713 |  |  |  | Hlavní staniční kolej , NTV
směr Počerady, Most a Odb České Zlatníky
2 | 117.909 | 118.538 | 629 |  |  |  | Hlavní staniční kolej , NTV
ze směru Počerady
4 | 117.994 | 118.563 | 569 |  |  |  | Hlavní staniční kolej , NTV
směr Bečov u Mostu
6 | 118.094 | 118.627 | 533 |  |  |  | Hlavní staniční kolej , NTV
směr Čížkovice
8 | 118.094 | 118.627 | 533 |  |  |  | Vjezd - odjezd - průjezd, NTV
12 | 118.079 | 118.73 | 651 |  |  |  | Vjezd - odjezd - průjezd, NTV
14 | 118.102 | 118.747 | 645 |  |  |  | Vjezd - odjezd - průjezd, NTV
Nástupiště u koleje
č. | Začátek | Konec | Délka |  |  |  | Poznámka
1 | 118.338 | 118.458 | 120 |  |  |  | č. I, úrovňové, vnější
|  |  | 0 |  |  |  | konstrukce Tischer
2 | 118.338 | 118.458 | 120 |  |  |  | č. II, úrovňové, jednostranné vnitřní
|  |  | 0 |  |  |  | konstrukce Tischer
4 | 118.338 | 118.458 | 120 |  |  |  | č. III, úrovňové, jednostranné vnitřní
|  |  | 0 |  |  |  | konstrukce Tischer
6 | 118.303 | 118.519 | 216 |  |  |  | č. IV, úrovňové, jednostranné vnitřní
|  |  | 0 |  |  |  | konstrukce sypané
8 | 118.303 | 118.519 | 216 |  |  |  | č. V, úrovňové, jednostranné vnitřní
|  |  | 0 |  |  |  | konstrukce sypané
Obrnice

## Obrnice
[36 empty] | A 3 | A 3 | [19 empty] | A 3 | A 3
|  |  |  | Návěstidla - ŽST | [82 empty] | Návěstidla - ŽST
|  | Vjezdová | [5 empty] | Odjezdová |  |  |  | Seřaďovací | [68 empty] | Seřaďovací | [5 empty] | Odjezdová | [5 empty] | Vjezdová
|  |  |  | Obvod signalisty St.2 | [42 empty] | Km 118,509 | [39 empty] | Obvod výpravčího
Z Bečova u Mostu |  | Z Čížkovic |  | Z Počerad | [88 empty] | Z Mostu |  | Z Odb Č. Zlatníky
|  | Př CL | 34.698 | Z koleje č. 2 | [41 empty] | KANGO | C | JTom | [32 empty] | Se 1 | 233.314 | [6 empty] | L 8 | 118.627 |  |  |  |  | Př BS | 234.56
Př BL | 116.36 | = | 116.344 | Př L | 230.698 |  |  | Zhlaví bez |  |  |  | Zhlaví bez | [68 empty] | = | 118.977 |  |  | L 1 | 118.534 | L 4 | 118.563 |  |  |  |  | Př S | 120.06 | = | 120.223
|  |  |  | = | 116.361 |  |  | odjezdových |  |  |  | seřaďovacích | [34 empty] | V. / 2013 | [33 empty] | Se 2 | 233.365 | [6 empty] | L 12 | 118.73
BL | 117.38 | CL | 35.734 | L | 231.717 |  |  | návěstidel |  |  |  | návěstidel | [68 empty] | = | 119.028 |  |  | L 2 | 118.538 | L 6 | 118.627 |  |  |  |  | S | 119.3 | BS | 233.844
|  | = | 117.38 | = | 117.38 | [75 empty] | Se 3 | 119.087 | [6 empty] | L 14 | 118.747 |  |  |  |  | = | 119.507
St. 2
[18 empty] | 14 | [71 empty] | S
L 1
54
|  |  | L | [18 empty] | 21B 21A
[55 empty] | L 2 |  |  |  | 57
|  |  | BL | [25 empty] | 25 | [53 empty] | Se 3
L 4
|  |  | CL | [28 empty] | 27 |  |  | 34 | [32 empty] | Vk 5 | [6 empty] | Vk 8
L 6
[65 empty] | 66 |  | 75 | [11 empty] | 89
[18 empty] | spojovací kolej záchytný pražec až v.č.20, kolej v délce 250m | [43 empty] | L 8
[23 empty] | 20 | [7 empty] | 26 |  | 30 | [36 empty] | 80
L 12
82
35
L 14
85
[40 empty] | Vk 1 | 45
[69 empty] | EZ |  | Vk 7 |  |  | 87
( Vk7/85t/85 )
118.731
Výhybky č.38 a 43 jsou zavařeny směrem na k.č.24.
38
[34 empty] | 32 | [5 empty] | 43 | [37 empty] | Se 1
118.623
[40 empty] | 44 |  |  | 47 | [18 empty] | 118.623
Se 2
118.623
[45 empty] | 49 |  |  |  |  | 118.388
BS
118.363
[59 empty] | 216 | [18 empty] | 118.855
[53 empty] | 214 | [24 empty] | 118.857
[52 empty] | 212 | [21 empty] | 118.823
[51 empty] | 211 | [22 empty] | 118.823
[52 empty] | 213 | [23 empty] | 118.833
118.808
č. | staničení | N | námezník | přest. |  | č. | staničení | N | námezník | přest. |  | č. | staničení | N | námezník | přest. | č. | staničení | N | námezník | přest. |  |  | č. | staničení | N | námezník | přest. |  |  | poznámka | [27 empty] | č. | staničení | N | námezník | přest. |  |  | poznámka | [16 empty] | č. | staničení | přest. |  | č. | staničení | přest. |  | č. | staničení | N | námezník | přest.
[11 empty] | Obvod signalisty St.2 | [17 empty] | Obvod posunu | [8 empty] | č. | staničení | N | námezník | přest. |  | poznámka |  |  | Vjezdové / odjezdové rychlosti : | [16 empty] | Obvod posunu | [24 empty] | Obvod výpravčího
[43 empty] | Obvod posunu |  |  |  | v pokračování traťové koleje - rychlost traťová s místním omezením | [25 empty] | č. | staničení | N | námezník | přest. |  | poznámka
14 | 232.107 | 51 | 232.158 | elm. |  | 21A | 117.858 | 51 | 117.909 | elm. |  | 26 | 117.968 | 51 | 118.019 | elm. | 30a | 118.028 | -51 | 117.977 | elm. |  |  | 20 | 117.879 | 51 | 117.93 | ručně | bez zabezpečení | [17 empty] | při jízdě do odbočky - rychlost 40 km/h | [11 empty] | 211 | 118.423 | 51 | 118.474 | ručně | bez zabezpečení | [13 empty] | Obvod posunu |  |  |  |  | 54 | 118.572 | elm. |  | 75a | 118.682 | elm. |  | 87 | 233.149 | 51 | 233.2 | elm.
= | 117.77 | 51 | 117.821 | [8 empty] | 27a | 117.993 | -51 | 117.942 | elm. | 30b | 118.028 | 51 | 118.079 | elm. | [16 empty] | 44 | 118.094 | 37 | 118.131 | ručně | bez zabezpečení | [15 empty] | 212 | 118.451 | 42 | 118.493 | ručně | bez zabezpečení |  |  |  |  | mostecké zhlaví | [17 empty] | 75b | 118.682 | elm. |  | = | 118.812 | 51 | 118.863
|  | TTP 529 C |  |  |  | 25a | 117.943 | -51 | 117.892 | elm. |  | = | 36.347 | -51 | 36.296 |  | 34 | 118.043 | 51 | 118.094 | elm. |  |  | 32 | 118.036 | 51 | 118.087 | ručně | bez zabezpečení | [8 empty] | 45 | 118.104 | 51 | 118.155 | ručně | bez zabezpečení |  |  |  | Současné vlakové cesty | [11 empty] | 213 | 118.454 | 42 | 118.496 | ručně | bez zabezpečení |  |  |  | z / na | na / z k.č. |  | přes kolej |  | Vk 7 | 118.768 |  |  | ručně | kontrolní VZ, klíč Vk7/85t/85 je držen v EZ v kolejišti |  |  |  |  | 57 | 118.597 | elm. |  | Vk 5 | 118.723 | elm. |  |  |  | TTP 529 C
21B | 232.189 | -51 | 232.138 | elm. | [9 empty] | TTP 539 D |  |  | 35 | 118.051 | 51 | 118.102 | elm. |  |  | 38 | 118.063 | 51 | 118.114 | ručně | bez zabezpečení | [8 empty] | 47 | 118.136 | 37 | 118.173 | ručně | bez zabezpečení |  |  |  | Vzájemně vyloučeny jsou všechny : 1) - protisměrné jízdní cesty na tutéž kolej | [11 empty] | 214 | 118.476 | 42 | 118.518 | ručně | bez zabezpečení | [22 empty] | 80 | 118.76 | elm. |  | Vk 8 | 118.824 |  |  | elm.
= | 117.852 | -51 | 117.801 |  |  | 25b | 117.943 | 51 | 117.994 | elm. |  | 27b | 117.993 | 51 | 118.044 | elm. | Vk 1 | 118.103 |  |  | elm. |  |  | 43 | 118.096 | 51 | 118.147 | ručně | bez zabezpečení | [8 empty] | 49 | 118.167 | 37 | 118.204 | ručně | bez zabezpečení |  |  |  | 2) - jízdní cesty mající předepsanou rozdílnou polohu alespoň jedné pojížděné nebo odvratné výhybky | [11 empty] | 216 | 118.591 | 42 | 118.633 | ručně | bez zabezpečení |  |  |  | TK Most | 1 až 8 |  | č. 1a |  | 85 | 118.809 | -37 | 118.772 | ručně | výměnový zámek, klíč je držen v kontrolním zámku Vk7 |  |  |  |  | 66 | 118.661 | elm. |  | 82 | 118.779 | elm. |  | 89 | 118.879 | -51 | 118.828 | elm.
|  | TTP 529 C | [33 empty] | A 3 | A 3 | [19 empty] | A 3 | A 3
Výhybky
Výhybky
Obrnice
1 *
Výhybky
Počerady
Most
16 *
P2165 - 3SNLI 119,096
8 *
P1935 - 3SNLI 233,395
Výhybky
Pomocné vlakové cesty
Výhybky
2 *
4 *
6 *
12 *
14 *
18 *
24
26
28
30
32
101
102
103
104
105
107
46
120
216
2
1
Bečov u Mostu
Čížkovice
90
120
120
216
Výhybky
1 a *
Odb České Zlatníky