## titul
Trať : | 504 C / D |  |  |  | Km 22,646 |  |  |  | Ev. č. : | 547893
Km 22,019 (504C) = 1,808 (504D Ledvice A)
Km 22,646 (504C) = 0,000 (504D Ledvice B)
Staniční |  |  |  |  | R Z Z
zabezpečovací |  |  |  |  | 3. kategorie |  |  |  | Kód : 13
zařízení : |  |  |  |  | tlačítková volba
Dopravní stanoviště : |  |  |  |  | DK |  | PSt. 2
( km ) |  |  |  |  | 22.646 |  | 22.75
Počet pracovníků : |  |  |  |  | Výpravčí - 1
všechny směry :
Zjišťování |  |  |  | samočinně činností |  | zast. - 90
konce vlaku |  |  |  | zabezpečovacího zařízení |  | proj. - 30
Traťové |  |  |  | směr : Ohníč a Bílina |  |  |  | směr : Světec-Ledvice A,B
zabezpečovací |  |  |  | Automatické hradlo |  |  |  | Automatické hradlo
zařízení : |  |  |  | ( bez návěstního bodu ) |  |  |  | typ AH88A počítače náprav ( bez návěstního bodu )
Kód : |  |  |  | 14 |  |  |  | 14
Zjišťování |  |  | samočinně činností |  | zast. : 90 |  | samočinně činností |  | zast. : 90
konce vlaku |  |  | zabezpečovacího zařízení |  | proj. : 30 |  | zabezpečovacího zařízení |  | proj. : 30
Dopravní koleje
č. | Začátek | Konec | Délka |  |  |  | Poznámka
1 | 22.22 | 22.779 | 559 |  |  |  | Hlavní staniční kolej, NTV
|  |  | 0 |  |  |  | směr Ohníč, mimo směr Ledvice
2 | 22.219 | 22.779 | 560 |  |  |  | Hlavní staniční kolej, NTV
|  |  | 0 |  |  |  | směr Bílina, mimo směr Ledvice
2 a | 22.016 | 22.133 | 117 |  |  |  | Odjezd směr Ohníč - průjezd, NTV
3 | 22.237 | 22.768 | 531 |  |  |  | Vjezd - odjezd - průjezd, NTV
|  |  | 0 |  |  |  | mimo směr Ledvice
4 | 22.27 | 22.729 | 459 |  |  |  | Vjezd - odjezd - průjezd, NTV
|  |  | 0 |  |  |  | mimo směr Ledvice
5 | 22.252 | 22.676 | 424 |  |  |  | Vjezd - odjezd - průjezd, NTV
mimo směr Ledvice
6 | 22.297 | 22.629 | 332 |  |  |  | Hlavní staniční kolej, NTV
|  |  | 0 |  |  |  | směr Ledvice B
7 | 22.324 | 22.664 | 340 |  |  |  | Pouze odjezd směr Ohníč, NTV
9 | 22.324 | 22.677 | 353 |  |  |  | Pouze odjezd směr Ohníč, NTV
11 | 22.343 | 22.654 | 311 |  |  |  | Pouze odjezd směr Ohníč, NTV
Nástupiště u koleje
č. | Začátek | Konec | Délka |  |  |  | Poznámka
1 | 22.6 | 22.692 | 92 |  |  |  | č. III, jednostranné vnitřní, konstrukce - sypané
|  |  | 0 |  |  |  | přístup od výpravní budovy
2 | 22.6 | 22.692 | 92 |  |  |  | č. II, jednostranné vnitřní, konstrukce - sypané
|  |  | 0 |  |  |  | přístup od výpravní budovy
4 | 22.6 | 22.692 | 92 |  |  |  | č. I, jednostranné vnitřní, konstrukce - sypané
přístup od výpravní budovy
Světec

## Světec
[38 empty] | A 3 | A 3 | [19 empty] | A 3 | A 3
[8 empty] | Návěstidla - ŽST | [78 empty] | Návěstidla - ŽST
|  | Vjezdová | [7 empty] | Odjezdová | [7 empty] | Seřaďovací | [62 empty] | Seřaďovací | [5 empty] | Odjezdová | [7 empty] | Vjezdová
[10 empty] | Obvod výpravčího | [42 empty] | Km 22,646 | [33 empty] | Obvod výpravčího
Z Ohníče |  |  |  | Z Ledvic | [88 empty] | Z Ledvic |  | Z Bíliny
Z koleje č. 2 |  | Z koleje č. 1 |  | koleje A |  |  |  | S 1 | 22.22 | S 3 | 22.237 | S 7 | 22.324 |  |  | Se 1 | 21.772 | Se 5 | 22.136 | Se 9 | 22.369 | [30 empty] | KANGO | C | JTom | [24 empty] | Se 12 | 22.603 | Se 16 | 22.664 | Se 20 | 22.893 |  |  |  |  | L 3 | 22.768 |  |  | koleje B |  | Z koleje č. 2 |  | Z koleje č. 1
|  |  |  | Př US | 0.499 |  |  |  |  | S 4c | 22.27 | [6 empty] | Se 6 | 22.133 | [59 empty] | Se 13 | 22.603 | Se 17 | 22.677 |  |  |  |  | L 1 | 22.779 | L 4 | 22.729 |  |  | Př BS | odj. | Př 2S | 24.008 | Př S | 24.23
Př L | 20.83 | Př 1L | 20.83 | = | 23.328 |  |  | S 2 | 22.016 |  |  | S 9 | 22.324 |  |  | Se 2 | 21.772 |  |  | Se 10 | 22.378 | [31 empty] | V. / 2013 | [29 empty] | Se 21 | 22.893 |  |  |  |  | L 5 | 22.676 |  |  | = | z Ledvic
|  |  |  | U S | 1.258 |  |  |  |  | S 5 | 22.252 | [6 empty] | Se 7 | 22.206 | [59 empty] | Se 14 | 22.629 | Se 18 | 22.787 |  |  |  |  | L 2 | 22.779 |  |  |  |  | B S | 0.228 | 2 S | 23.141 | S | 23.141
L | 21.532 | 1 L | 21.532 | = | 22.569 |  |  | S 2c | 22.219 | S 6c | 22.297 | S 11 | 22.343 |  |  | Se 3 | 21.916 | Se 8 | 22.309 | Se 11 | 22.384 | [57 empty] | Se 15 | 22.654 | Se 19 | 22.804 | Se 22 | 23.007 |  |  |  |  | L 6 | 22.629 |  |  | = | 22.874
U S
Se 11
Se 10
[61 empty] | Se 12 |  | 23
19
Se 9
[51 empty] | 18 | [9 empty] | Se 13 |  |  |  |  | 24 |  |  |  |  | PSt.2
S 11
[62 empty] | Se 14 | [5 empty] | 25 |  |  | ( 23,24,25,27,28,29b ) | [20 empty] | Př US
16
S 9
[41 empty] | Vk 8 | [21 empty] | Se 15 | [7 empty] | 28
S 7
[49 empty] | 15 | [15 empty] | Se 17 | [7 empty] | 29 |  |  | Se 19
13
[48 empty] | S 5 | [21 empty] | 27
[44 empty] | 10 | [19 empty] | Se 16
[47 empty] | S 3 | [17 empty] | L 5 | [20 empty] | Se 22
[42 empty] | 9 | [34 empty] | 31 | [14 empty] | Vlečka č: V3191 | [5 empty] | 23,200
|  |  |  | 1 L | [41 empty] | S 1 | [36 empty] | Se 20 | [11 empty] | S
[19 empty] | 1 | [16 empty] | 4 | 5 |  |  | 6 | [32 empty] | L 3 |  |  |  |  | 32 |  |  |  | 34
18
[37 empty] | S 2 |  |  | Se 5 | [5 empty] | S 2c | [36 empty] | Se 21
[19 empty] | Se 1 | [9 empty] | 3 | [10 empty] | 7 | [33 empty] | L 1
[25 empty] | 2 | [23 empty] | S 4c | [28 empty] | 33 |  |  |  | 35
|  |  |  | L | [14 empty] | Se 2 | [9 empty] | Se 3 | [10 empty] | Se 6 | [33 empty] | L 2 | [20 empty] | 2 S
[43 empty] | 11 | [6 empty] | S 6c | [24 empty] | Se 18 | 30
[45 empty] | 12 | [23 empty] | L 4
[50 empty] | 17 | Se 8 | [6 empty] | 21 |  |  |  | 22 | [6 empty] | 26 | [8 empty] | 22,835
Se 7
[62 empty] | L 6 | [35 empty] | Vlečka č: V3189
[48 empty] | 14 | [8 empty] | Vk 4
EZ
[55 empty] | 22.37 |  | ( Vk4/21 )
[50 empty] | EZ | Vk 1
[16 empty] | Vlečka č: V3190 | [33 empty] | ( Vk1/14 )
Vlečka č: V3189
B S
č. | staničení | N | námezník | přest. |  | č. | staničení | přest. |  | č. | staničení | přest. |  | č. | staničení | přest. |  | č. | staničení | přest. |  | č. | staničení | přest. | [28 empty] | Vjezdové / odjezdové rychlosti : | [25 empty] | č. | staničení | přest. |  | č. | staničení | přest. |  | č. | staničení | přest. |  | č. | staničení | přest. |  | č. | staničení | N | námezník | přest.
[12 empty] | Obvod výpravčího | [40 empty] | v pokračování traťové koleje - rychlost traťová s místním omezením | [35 empty] | Obvod výpravčího
při jízdě do odbočky - není-li uvedeno jinak, rychlost 40 km/h
1 | 21.772 | 51 | 21.823 | elm. |  | 3 | 21.916 | elm. |  | 7 | 22.133 | elm. |  | 10 | 22.198 | elm. |  | 13 | 22.225 | elm. |  | 17 | 22.291 | elm. | [5 empty] | č. | staničení | N | námezník | přest. |  | poznámka | [30 empty] | č. | staničení | N | námezník | přest. |  |  | poznámka |  |  |  |  | 23 | 22.656 | elm. |  | 26 | 22.73 | elm. |  | 29a | 22.761 | elm. |  | 32a | 22.832 | elm. |  | 22 | 22.631 | 65 | 22.696 | elm.
2 | 21.848 | -51 | 21.797 | elm. | [22 empty] | ohníčské zhlaví | [6 empty] | Obvod posunu | [18 empty] | Současné vlakové cesty | [17 empty] | Obvod posunu | [15 empty] | 29b | 22.761 | elm. |  | 32b | 22.832 | elm. |  | = | 0,000 | 65 | 0.065
|  |  | 0 |  |  | 4 | 22.013 | elm. |  | Vk 8 | 22.161 | elm. |  | 11 | 22.193 | elm. |  | 15 | 22.267 | elm. |  | 18 | 22.302 | elm. |  | z / na | na / z k.č. | přes výhybky | [24 empty] | Vzájemně vyloučeny jsou všechny : 1) - protisměrné jízdní cesty na tutéž kolej | [25 empty] | 24 | 22.682 | elm. |  | 27 | 22.734 | elm. | [5 empty] | 33a | 22.832 | elm.
5 | 22.019 | 51 | 22.07 | elm. | [25 empty] | 14 | 22.249 | 51 | 22.3 | ručně | výměnový zámek, klíč v kontrolním výkolejkovém zámku Vk1 | [17 empty] | 2) - jízdní cesty mající předepsanou rozdílnou polohu alespoň jedné pojížděné nebo odvratné výhybky | [13 empty] | Vk 4 | 22.509 |  |  | ručně | kontrolní výkolejkový zámek, klíč Vk4/21 je držen v EZ v kolejišti | [14 empty] | 30 | 22.801 | elm. |  | 33b | 22.832 | elm. |  | 34 | 22.886 | -51 | 22.835 | elm.
= | 1.808 | -51 | 1.757 |  |  | 6 | 22.137 | elm. |  | 9 | 22.171 | elm. |  | 12 | 22.206 | elm. |  | 16 | 22.269 | elm. |  | 19 | 22.327 | elm. |  | traťové koleje č. 1 | 1 až 11 | 2, 3 |  | Vk 1 | 22.304 |  |  | ručně | kontrolní výkolejkový zámek, klíč Vk1/14 je držen v EZ v kolejišti | [31 empty] | 21 | 22.564 | -51 | 22.513 | ručně | výměnový zámek, klíč v kontrolním výkolejkovém zámku Vk4 | [6 empty] | 25 | 22.709 | elm. |  | 28 | 22.739 | elm. |  | 31 | 22.816 | elm. |  | 901 | 22.854 | kříž |  | 35 | 22.886 | -51 | 22.835 | elm.
[38 empty] | A 3 | A 3 | [19 empty] | A 3 | A 3
Výhybky
Výhybky
Světec
9 *
4 *
13
Výhybky
Variantní vlakové cesty
2 *
11 *
10
8
7 *
1 *
2 a*
3 *
2
1
2
1
Ohníč
Ledvice A
Bílina
Ledvice B
Výhybky
15
17
6 b
7 a
7 b
5 *
6 *
km 22,646 DK = 0,000 vlečky V3189
km 22,019 v.č.5 = 1,808 vlečky V3189
92
92
92
P2090 - 3SNLI km 22,910