## titul
Trať : | 504 A |  |  |  | Km 34,514 |  |  |  | Ev. č. : | 548198
| 504 A / C |  |  |  | Km 34,514 (504A) = 26,219 (504C)
Staniční |  |  |  |  | R Z Z
zabezpečovací |  |  |  |  | 3. kategorie |  |  |  | Kód : 13
zařízení : |  |  |  |  | tlačítková volba
Dopravní stanoviště : |  |  |  |  | ÚS = DK | PSt. 1 |  | VB | nást.č.1, k.č.1+5
( km ) |  |  |  |  | 33.9 | 33.901 |  | 34.514 | 34.54
Počet pracovníků : |  |  |  |  | Výpravčí - 1 |  |  |  | Dozorce výhybek *)
* ) = obsazení v době stanovené rozvrhem služby.
všechny směry :
Zjišťování |  |  |  | samočinně činností |  | zast. - 90
konce vlaku |  |  |  | zabezpečovacího zařízení |  | proj. - 30
Traťové |  |  | směr : Oldřichov u Duchcova |  |  | směr : Světec |  |  | směr : Odb České Zlatníky
zabezpečovací |  |  | Automatický blok |  |  | Automatické hradlo |  |  | Automatický blok
zařízení : |  |  | trojznakový, jednosměrný |  |  | ( bez návěstního bodu ) |  |  | trojznakový, obousměrný
Kód : |  |  | 7 |  |  | 14 |  |  | 10
všechny směry :
Zjišťování |  |  |  | samočinně činností |  | zast. : 90
konce vlaku |  |  |  | zabezpečovacího zařízení |  | proj. : 30
Dopravní koleje (mimo koleje 91 - tj.kolejová spojka)
č. | Začátek | Konec | Délka |  |  |  | Poznámka
1 | 33.867 | 34.787 | 920 |  |  |  | Hlavní staniční kolej, NTV
|  |  | 0 |  |  |  | směr Oldřichov u Duchcova
2 | 33.867 | 34.83 | 963 |  |  |  | Hlavní staniční kolej, NTV
|  |  | 0 |  |  |  | směr Odb České Zlatníky / Most
5 | 33.948 | 34.711 | 763 |  |  |  | Hlavní staniční kolej, NTV
|  |  | 0 |  |  |  | směr Světec
6 | 33.91 | 34.7 | 790 |  |  |  | Hlavní staniční kolej, NTV
ze směru Světec
7 | 33.978 | 34.673 | 695 |  |  |  | Vjezd - odjezd - průjezd, NTV
8 | 33.968 | 34.687 | 719 |  |  |  | Vjezd - odjezd - průjezd, NTV
9 | 34.007 | 34.673 | 666 |  |  |  | Vjezd - odjezd - průjezd, NTV
10 | 33.988 | 34.653 | 665 |  |  |  | Vjezd - odjezd - průjezd, NTV
11 | 34.007 | 34.4 | 393 |  |  |  | Kusá, pouze odjezd, NTV
91 | 33.809 | 34.736 | 927 |  |  |  | Kolejová spojka mezi vlečkami
= | 1.101 | 0.174 | 927 |  |  |  | kilometráž vlečková od v.č.30
Nástupiště u koleje
č. | Začátek | Konec | Délka |  |  |  | Poznámka
1 |  |  | 0 |  |  |  | č. I., mimoúrovňové, ostrovní
+ | 34.391 | 34.636 | 245 |  |  |  | konstrukce Tischer
5 |  |  | 0 |  |  |  | přístup podchodem v km 34,516
2 |  |  | 0 |  |  |  | č. II., mimoúrovňové, ostrovní
+ | 34.391 | 34.636 | 245 |  |  |  | konstrukce Tischer
6 |  |  | 0 |  |  |  | přístup podchodem v km 34,516
Bílina

## Bílina
[44 empty] | A 3 | A 3 | [12 empty] | A 3 | A 3
[19 empty] | Návěstidla - ŽST | [53 empty] | Návěstidla - ŽST
[13 empty] | Vjezdová | [7 empty] | Odjezdová | [7 empty] | Seřaďovací | [38 empty] | Seřaďovací |  |  |  |  | Odjezdová | [6 empty] | Vjezdová
Z Oldřichova u Duchcova |  |  |  |  | Do Oldřichova u Duchcova | [15 empty] | Obvod výpravčího | [31 empty] | Km 34,514 | [21 empty] | Obvod výpravčího | [10 empty] | Do Odb České Zlatníky | [7 empty] | Z Odb České Zlatníky
směr : |  |  |  |  | směr : | [5 empty] | Z Oldřichova u Duchcova |  |  |  | Ze Světce | [72 empty] | směr : | [7 empty] | směr :
správný |  | nesprávný |  |  | správný |  | nesprávný |  |  |  | Z koleje č. 2 |  | Z koleje č. 1 |  | Z koleje č. 2 |  | Z koleje č. 1 |  |  |  | S 1 | 33.867 | S 7 | 33.978 |  |  | Se 1 | 33.684 | Se 3 | 33.716 | Se 7 | 33.854 | [19 empty] | KANGO | C | JTom | [13 empty] | Se 12 | 34.665 | Se 17 | 35.08 |  | L 1 | 34.787 | L 8 | 34.687 |  | Z koleje č. 2 |  | Z koleje č. 0 |  | Z koleje č. 1 |  |  |  | správný |  | nultá |  | nesprávný |  |  |  | správný |  | nultá |  | nesprávný
[15 empty] | Př UL | 24.235 | PřU1L | 24.38 |  |  | S 2 | 33.867 | S 8 | 33.968 |  |  | = | 25.389 | Se 4 | 33.716 | Se 8 | 34.022 | [35 empty] | Se 13 | 34.75 |  |  |  | L 2 | 34.83 | L 9 | 34.673 |  | Př 2S | AB 2-368 | Př 0S | AB 0-368 | Př 1S | AB 1-368
2-243 | 24.322 |  |  |  | 1-314 | 31.4 |  |  |  |  | Př OL | AB 2-321 | PřO1L | 32.07 | = | 32.53 | = | 32.675 |  |  |  |  | S 9 | 34.007 | [6 empty] | Se 9 | 34.04 | [20 empty] | XI. / 2013 | [14 empty] | Se 14 | 34.776 | Se 18 | 35.095 |  | L 5 | 34.711 | L 10 | 34.653 |  | = | 36.76 | = | 36.76 | = | 36.76 |  |  | 2-357 | 35.84 | 0-357 | 35.84 | 1-357 | 35.84 |  |  | 1-414 | 41.46 | 0-414 | 41.46 | 2-414 | 41.46
2-257 | 25.71 |  |  |  | 1-304 | 30.3 |  |  |  |  | = | 32.07 |  |  | UL | 25.147 | U1L | 25.147 |  |  | S 5 | 33.948 | S 10 | 33.988 |  |  | Se 2 | 33.684 | Se 5 | 33.793 | Se 10 | 34.04 | [35 empty] | Se 15 | 34.866 |  |  |  | L 6 | 34.7 | LU | 34.736 | [9 empty] | 2-369 | 37.01 | 0-369 | 37.01 | 1-369 | 37.01 |  |  | 1-402 | 40.21 | 0-402 | 40.21 | 2-402 | 40.21
2-269 | 26.88 |  |  |  | 1-292 | 29.25 |  |  |  |  | OL | 33.44 | O1L | 33.44 | = | 33.44 | = | 33.44 |  |  | S 6 | 33.91 | S 11 | 34.007 |  |  | = | 25.389 | Se 6 | 33.793 | Se 11 | 34.054 | [35 empty] | Se 16 | 34.997 | Se 19 | 35.113 |  | L 7 | 34.673 | = | 0.174 |  | 2 S | 35.497 | 0 S | 35.497 | 1 S | 35.497 |  |  | 2-381 | 38.22 | 0-381 | 38.22 | 1-381 | 38.22 |  |  | 1-390 | 39.004 | 0-390 | 39.004 | 2-390 | 39.004
2-279 | 28.04 |  |  |  | 1-280 | 28 | [79 empty] | 2-393 | 39.38 | 0-393 | 39.38 | 1-393 | 39.38 |  |  | 1-378 | 37.808 | 0-378 | 37.808 | 2-378 | 37.808
2-293 | 29.298 |  |  |  | 1-270 | 26.905
2-305 | 30.5 |  |  |  | 1-258 | 25.85 | [32 empty] | S 11 | [15 empty] | 34.4 | [30 empty] | 2-403 | 40.415 | 0-403 | 40.415 | 1-403 | 40.415 |  |  | 1-368 | 36.76 | 0-368 | 36.76 | 2-368 | 36.76
[5 empty] | O1-248 | 25.135 | [23 empty] | ÚS
2-321 | 32.07 |  |  |  | 1-248 | 24.8 | [32 empty] | S 9 | [16 empty] | podchod v km 34,516
12
S 7
[59 empty] | L 9 |  |  |  |  | 21
9
|  |  |  | U1L | [29 empty] | S 5 | [24 empty] | L 7 | [7 empty] | 23
[13 empty] | 1 | [13 empty] | 7
[57 empty] | 34.66 |  |  |  | L 5 | [7 empty] | 25 |  |  | Se 15
|  |  |  | O1L | [16 empty] | Se 5 | [6 empty] | S 1 | [60 empty] | Se 17
[13 empty] | Se 1 |  |  |  |  | 3 |  |  |  | 5 | [40 empty] | Se 13 | [8 empty] | 28 | 29 | [14 empty] | 37 | [10 empty] | 1 S
18
[20 empty] | 901 | [7 empty] | S 2 | [60 empty] | Se 18
[15 empty] | Se 3 | [51 empty] | L 1 | [10 empty] | 33 |  |  |  | 35 | [16 empty] | 0 S
18
[14 empty] | Se 4 |  |  |  | 4 |  |  |  | 6 | [8 empty] | S 6 | [49 empty] | 34 | Se 16 |  |  | 36 | [5 empty] | Se 19
|  |  |  | OL | [65 empty] | L 2 | [28 empty] | 2 S
[58 empty] | 34,666 | [6 empty] | Se 14
[13 empty] | 2 | [13 empty] | 8 | [48 empty] | 31 | [14 empty] | 38
|  |  |  | UL | [7 empty] | Se 2 | [9 empty] | Se 6 | [13 empty] | S 8 | [31 empty] | 24 |  |  | 26 |  |  |  | 30
L 6
33,358 | [9 empty] | 101 | [19 empty] | 10 | [41 empty] | Vk 5
[26 empty] | Se 7 | [11 empty] | S 10 | [26 empty] | 22
[32 empty] | 11 | [27 empty] | L 8
PSt.1
[39 empty] | Vk 1 | Se 8 | [21 empty] | 19
[34 empty] | 13 | [22 empty] | L 10
( 10a,11,13,14,15 )
[36 empty] | 14 |  |  |  | Vk 2 |  | Se 9 | [6 empty] | 16 |  | 18
[18 empty] | 102A | [40 empty] | Se 12
[40 empty] | Vk 3 |  | Se 10
LU
15
[40 empty] | Vk 4 |  |  | Se 11 | [6 empty] | 17
102B
[9 empty] | Vlečka č: V3007 | [27 empty] | 33.977
vnější vlečka ČEZ, a.s. - Elektrárna Ledvice
[25 empty] | 102C |  |  |  |  | 33.897
[25 empty] | 103 |  |  |  |  | 33.897
[27 empty] | 104 | [9 empty] | 33.974
[29 empty] | 105 | [13 empty] | 34.051
Vlečka č: V3008
[24 empty] | Basalt základna Bílina | [15 empty] | 34.01 | [14 empty] | 34.382
106
D1
VkD1
TS1
[46 empty] | 115 |  | 117
[9 empty] | Vlečka č: V3009 | [37 empty] | Vlečka č: V3006
[9 empty] | Doly Bílina - vlečka skladu Ropných produktů | [52 empty] | č. | staničení | N | námezník | přest. |  |  | poznámka
Obvod posunu
[31 empty] | č. | staničení | N | námezník | přest. |  |  | poznámka
[35 empty] | Obvod posunu | [26 empty] | 16 | 34.311 | -37 | 34.274 | ručně | bez zabezpečení
č. | staničení | N | námezník | přest. | č. | staničení | N | námezník | přest. |  | č. | staničení | přest. |  | č. | staničení | přest. |  | č. | staničení | přest. | [31 empty] | Vjezdové / odjezdové rychlosti : | [8 empty] | 17 | 34.321 | -37 | 34.284 | ručně | bez zabezpečení | [12 empty] | č. | staničení | přest. |  | č. | staničení | přest. |  | č. | staničení | přest. |  | č. | staničení | přest. |  | č. | staničení | N | námezník | přest.
[10 empty] | Obvod výpravčího | [20 empty] | 101 | 33.651 | 37 | 33.688 | ručně | bez zabezpečení | [16 empty] | v pokračování traťové koleje - rychlost traťová s místním omezením | [8 empty] | 18 | 34.351 | -37 | 34.314 | ručně | bez zabezpečení | [22 empty] | Obvod výpravčího
[11 empty] | 5a | 33.804 | elm. | [17 empty] | 102A | 33.752 | 37 | 33.789 | ručně | bez zabezpečení | [16 empty] | při jízdě do odbočky - není-li uvedeno jinak, rychlost 40 km/h | [8 empty] | 106 | 33.914 | 42 | 33.956 | ručně | bez zabezpečení
1 | 33.686 | 55 | 33.741 | elm. | 3a | 33.752 | 55 | 33.807 | elm. |  | 5b | 33.804 | elm. |  | 8a | 33.853 | elm. |  | 11 | 33.915 | elm. |  |  |  |  | světecké zhlaví |  |  |  |  | 102B | 33.8 | 37 | 33.837 | ručně | bez zabezpečení | [25 empty] | TS1 | 34.02 | -37 | 33.983 | ručně | výměnový zámek, klíč v úschově u výpravčího na ÚS | [8 empty] | mostecké zhlaví |  |  |  | 19 | 34.729 | elm. |  | 23 | 34.787 | elm. |  | 28 | 34.862 | elm. |  | 31 | 34.916 | elm. |  | 36 | 35.033 | 51 | 35.084 | elm.
= | 25.391 | 55 | 25.446 |  | 3b | 33.752 | -55 | 33.697 | elm. |  | 6a | 33.804 | elm. |  | 8b | 33.853 | elm. |  | 12 | 33.93 | elm. |  |  | z / na |  | na / z k.č. |  | přes výhybky |  |  | 102C | 33.83 | 37 | 33.867 | ručně | bez zabezpečení | [16 empty] | Současné vlakové cesty | [8 empty] | 115 | 34.123 | -42 | 34.081 | ručně | bez zabezpečení | [6 empty] | z / na |  | na / z k.č. | přes výhybky | [6 empty] | 24 | 34.799 | elm. |  | 29 | 34.878 | elm. |  | 33 | 34.955 | elm.
[5 empty] | 4a | 33.752 | 55 | 33.807 | elm. |  | 6b | 33.804 | elm. |  | 9 | 33.885 | elm. |  | 13 | 33.94 | elm. | [9 empty] | 103 | 33.838 | 42 | 33.88 | ručně | bez zabezpečení | [16 empty] | Vzájemně vyloučeny jsou všechny : 1) - protisměrné jízdní cesty na tutéž kolej | [8 empty] | 117 | 34.336 | -42 | 34.294 | ručně | výměnový zámek, klíč v úschově u výpravčího na ÚS | [12 empty] | 21 | 34.751 | elm. | [5 empty] | Vk 5 | 34.855 | elm. | [5 empty] | 37 | 35.075 | -51 | 35.024 | elm.
2 | 33.686 | 55 | 33.741 | elm. | 4b | 33.752 | -55 | 33.697 | elm. |  | 7a | 33.859 | elm. |  | 10a | 33.899 | elm. |  | 14 | 33.972 | elm. |  |  | traťové koleje č. 1 |  | 5, 7, 9 |  | 3, 5 |  |  | 104 | 33.881 | 42 | 33.923 | ručně | bez zabezpečení | [16 empty] | 2) - jízdní cesty mající předepsanou rozdílnou polohu alespoň jedné pojížděné nebo odvratné výhybky | [8 empty] | D1 | 33.809 | -37 | 33.772 | ručně | výměnový zámek, klíč v kontrolním zámku VkD1 | [6 empty] | traťové koleje č. 1 |  | 1, 5, 7, 9 | 35, 34, 33 | [6 empty] | 25 | 34.82 | elm. |  | 30 | 34.91 | elm. |  | 34 | 34.994 | elm. |  |  |  |  | 0
= | 25.391 | 55 | 25.446 |  | 901 | 33.778 |  |  | kříž |  | 7b | 33.859 | elm. |  | 10b | 33.899 | elm. |  | 15 | 33.965 | elm. |  |  | traťové koleje č. 2 |  | 6, 8, 10 |  | 4, 6 |  |  | 105 | 33.887 | 37 | 33.924 | ručně | bez zabezpečení | [25 empty] | = | 1.101 | 37 | 1.138 | [8 empty] | traťové koleje č. 2 |  | 6, 8, 10 | 36, 35, 34 |  |  | 22 | 34.766 | elm. |  | 26 | 34.837 | elm. |  | = | 0,000 | k.č.91 |  | 35 | 35 | elm. |  | 38 | 35.111 | -51 | 35.06 | elm.
[44 empty] | A 3 | A 3 | [12 empty] | A 3 | A 3
Výhybky
Výhybky
Bílina
8 *
Výhybky
Variantní vlakové cesty
2 *
12 *
1 *
7 *
2
1
Odb České Zlatníky / Most
P1950 - 1ZN km 33,930
Výhybky
8 a *
6 *
km 33,809 / 1,101 od v.č.30 v.č.D1 = 0,000 vlečky V3007 a V3009
Návěstidla - trať
Návěstidla - trať
Variantní vlakové cesty
Světec
Oldřichov u Duchcova
5 *
10 *
14 *
16
18
9 *
11 *
101
103
104
104 a
105
106
91
2
1
0
2
VÝPRAVNÍ BUDOVA
91
DV
3 a *
4 a *
1
90
mezník pro V3009 je úroveň námezníku v.č.D1
mezník pro V3007 je úroveň námezníku v.č.D1
km 34,289 v.č.117 = 0,000 vlečky V3006
mezník pro V3006 je úroveň námezníku v.č.117
REMÍZA
Světec
245m - nástupiště č.1
114
113
114
kol.váha
km 34,020 v.č.TS1 = 0,000 vlečky V3008
mezník pro V3008 je úroveň námezníku v.č.TS1
245m - nástupiště č.2