## titul
Trať : | 505 A |  |  |  | Km 14,938 | [6 empty] | Ev. č. : | 530808
| Staniční |  |  |  | Elektronické stavědlo
| zabezpečovací |  |  |  | 3. kategorie | [5 empty] | Kód : 22
| zařízení : |  |  |  | ES typ K-2000
| Dopravní stanoviště : |  |  |  | Dopravní kancelář
| ( km ) |  |  |  | 14.938
| Počet pracovníků : |  |  |  | Výpravčí - 1
Výprava vlaků s přepravou cestujících dle čl. 505 SŽDC (ČD) D2
| Zjišťování |  |  |  | samočinně činností | [5 empty] | zast. - 90
| konce vlaku |  |  |  | zabezpečovacího zařízení | [5 empty] | proj. - 30
|  | Dopravní koleje | [5 empty] | Nástupiště u koleje
č. | Začátek | Konec | Délka | Poznámka |  | č. | Začátek | Konec | Délka | Poznámka
1 | 15.09 | 14.573 | 517 | Hlavní staniční kolej, NTV |  | 1 | 15.03 | 14.856 | 174 | č. II, úrovňové, jednostranné vnitřní
|  |  |  | směr Praskačka a Káranice | [5 empty] | konstrukce SUDOP T + desky K150
2 | 15.09 | 14.542 | 548 | Vjezd - odjezd - průjezd, NTV |  |  |  |  | 0 | přístup po přechodech v km:
14,938 a 14,920
3 | 15.04 | 14.609 | 431 | Vjezd - odjezd - průjezd, NTV |  | 3 | 14.92 | 14.82 | 100 | č. I, úrovňové, jednostranné vnitřní
[9 empty] | 0 | konstrukce jiná - betonové pražce
Dobřenice

## Dobřenice
[5 empty] | Směr : Praskačka | [14 empty] | Návěstidla - ŽST | [15 empty] | Návěstidla - ŽST | [11 empty] | Směr : Káranice
[16 empty] | Vjezdová |  |  |  | Odjezdová | [5 empty] | Seřaďovací | [7 empty] | Seřaďovací |  | Odjezdová |  |  |  | Vjezdová
[20 empty] | Obvod výpravčího | [11 empty] | Km 14,938 |  |  |  | Obvod výpravčího
| Traťové | [42 empty] | Traťové
| zabezpečovací |  |  |  | Automatické hradlo |  |  |  | Kód : 14 | [6 empty] | Př L | 16.609 |  |  |  |  | S 2 | 15.09 |  |  | Se 1 | 15.225 |  |  |  | SENA | C | JTom | Se 4 | 14.614 |  |  | L 2 | 14.542 | Př S | 13.03 |  |  | zabezpečovací |  |  |  | Automatické hradlo |  |  |  | Kód : 14
| zařízení : |  |  |  | typ AH - 88A-P ( bez návěstního bodu ) | [14 empty] | S 1 | 15.09 |  |  |  |  | Se 2 | 15.119 | [6 empty] | Se 5 | 14.563 | L 1 | 14.573 | [6 empty] | zařízení : |  |  |  | typ AH - 88 ( AHr Kratonohy )
[16 empty] | L | 15.609 |  |  |  |  | S 3 | 15.04 |  |  | Se 3 | 15.059 |  |  |  |  | XII. / 2012 |  | Se 6 | 14.459 |  |  | L 3 | 14.609 | S | 14.032
| Zjišťování konce |  |  |  | samočinně činností |  |  | zast. | 90 | [34 empty] | Zjišťování konce |  |  |  | samočinně činností |  |  | zast. | 90
| vlaku : |  |  |  | zabezpečovacího zařízení |  |  | proj. | 30 | [34 empty] | vlaku : |  |  |  | zabezpečovacího zařízení |  |  | proj. | 30
Oddílová - AHr Kratonohy z
[45 empty] | do Káranic |  | km 11,639 |  | od Káranic
[45 empty] | Př Lo | 12.28 |  |  | Př So | 10.279
[13 empty] | EZ | [8 empty] | 15,085 | [22 empty] | Lo | 11.256 |  |  | So | 11.256
[13 empty] | ( Vk1/2 ) | [15 empty] | přechody v:
[11 empty] | Vk 1 | [12 empty] | Se 3 |  |  |  | km 14,938 |  | km 14,920 | [6 empty] | Se 5
[7 empty] | 15.259 |  |  |  |  | 2 | [22 empty] | 6 | [10 empty] | 14,280
[24 empty] | 5 | S 3
[18 empty] | 4 | Se 2 | [15 empty] | Se 4
7
[21 empty] | S 1 | [20 empty] | Se 6 | [8 empty] | S
[12 empty] | 1 | [22 empty] | L 3 | [5 empty] | 8
[15 empty] | 3 | [5 empty] | S 2 | [20 empty] | 9
|  | L | [7 empty] | Se 1 | [26 empty] | L 1
L 2
Vjezdové / odjezdové rychlosti :
č. | staničení | N | námezník | přest. |  | č. | staničení | N | námezník | přest. |  | č. | staničení | N | námezník | přest. | poznámka | [14 empty] | v pokračování traťové koleje - rychlost traťová s místním omezením | [10 empty] | č. | staničení | N | námezník | přest. |  | č. | staničení | N | námezník | přest.
[5 empty] | Obvod výpravčího | [11 empty] | Obvod posunu | [14 empty] | při jízdě do odbočky - rychlost 40 km/h | [15 empty] | Obvod výpravčího
[6 empty] | 3 | 15.167 | -51 | 15.116 | elm. |  | Vk 1 | 15.203 |  |  | ručně | kontrolní výkolejkový zámek, | [14 empty] | Současné vlakové cesty | [10 empty] | 6 | 14.611 | -42 | 14.569 | elm. |  |  |  |  | 0
1 | 15.201 | -55 | 15.146 | elm. |  | 4 | 15.129 | -51 | 15.078 | elm. | [6 empty] | klíč Vk1/2 je držen v EZ v kolejišti | [14 empty] | Vzájemně vyloučeny jsou pouze protisměrné | [10 empty] | 7 | 14.537 | 51 | 14.588 | elm. |  | 9 | 14.459 | 51 | 14.51 | elm.
[6 empty] | 5 | 15.059 | 51 | 15.11 | elm. |  | 2 | 15.201 | -51 | 15.15 | ručně | výměnový zámek, klíč je držen v kontrolním zámku Vk1 | [14 empty] | jízdní cesty na tutéž kolej | [10 empty] | 8 | 14.492 | 51 | 14.543 | elm.
Dobřenice
1 *
5
P 3991 - 3ZBI km 15,206
Výhybky
Výhybky
3 *
174
Návěstidla - trať
Výhybky
2 *
5 b
5 a
100
7 a