## titul
Trať : | 505 A |  |  |  |  | Km 20,570 | [6 empty] | Ev. č. : | 531103
| Staniční |  |  |  |  | R Z Z - AŽD 71
| zabezpečovací |  |  |  |  | 3. kategorie | [5 empty] | Kód : 13
| zařízení : |  |  |  |  | tlačítková volba
| Dopravní stanoviště : |  |  |  | PSt. 1 | Dopravní kancelář |  |  | PSt. 3
| ( km ) |  |  |  | 20.826 | 20.57 |  |  | 19.774
| Počet pracovníků : |  |  |  |  | Výpravčí - 1
Výprava vlaků s přepravou cestujících dle čl. 505 SŽDC (ČD) D2
| Zjišťování |  |  |  |  | samočinně činností | [5 empty] | zast. - 90
| konce vlaku |  |  |  |  | zabezpečovacího zařízení | [5 empty] | proj. - 30
|  | Dopravní koleje | [6 empty] | Nástupiště u koleje
č. | Začátek | Konec | Délka | Poznámka |  |  | č. | Začátek | Konec | Délka | Poznámka
1 | 20.774 | 19.805 | 969 | Hlavní staniční kolej, NTV |  |  | 1 | 20.757 | 20.587 | 170 | č. II, úrovňové, jednostranné vnitřní
|  |  |  | směr Odb Plačice a Dobřenice | [6 empty] | konstrukce SUDOP T + desky K145
3 | 20.759 | 19.849 | 910 | Vjezd - odjezd - průjezd, NTV | [5 empty] | 0 | přístup po přechodech v km:
20,580/584, 20,628 a 20,678
5 | 20.759 | 19.849 | 910 | Vjezd - odjezd - průjezd, NTV |  |  | 5 | 20.71 | 20.492 | 218 | č. I, úrovňové, vnější
[10 empty] | 0 | konstrukce Tischer
Praskačka

## Praskačka
[5 empty] | Směr : Odb Plačice | [10 empty] | Návěstidla - ŽST | [13 empty] | Návěstidla - ŽST | [12 empty] | Směr : Dobřenice
[13 empty] | Vjezdová |  |  | Odjezdová |  |  |  | Seřaďovací | [8 empty] | Seřaďovací | Odjezdová |  |  |  |  | Vjezdová
[16 empty] | Obvod výpravčího | [9 empty] | Km 20,570 |  |  |  | Obvod výpravčího
| Traťové | [37 empty] | Traťové
| zabezpečovací |  |  |  | Automatické hradlo |  |  |  | Kód : 14 |  |  |  | Př L | 21.821 |  |  |  | S 3 | 20.759 | Stanice bez |  |  |  |  | SENA | C | JTom |  | Stanice bez |  |  | L 3 | 19.849 |  | Př S | 18.779 |  |  | zabezpečovací |  |  |  | Automatické hradlo |  |  |  | Kód : 14
| zařízení : |  |  |  | ( bez návěstního bodu ) | [7 empty] | ZV | 698m |  | S 1 | 20.774 |  |  | seřaďovacích | [8 empty] | seřaďovacích | L 1 | 19.805 | [7 empty] | zařízení : |  |  |  | typ AH - 88A-P ( bez návěstního bodu )
[13 empty] | L | 21.123 |  |  |  | S 5 | 20.759 | návěstidel | [5 empty] | XII. / 2012 |  |  | návěstidel |  |  | L 5 | 19.849 |  | S | 19.479
| Zjišťování konce |  |  |  | samočinně činností |  |  | zast. | 90 | [16 empty] | Poznámka: ŽST je zobrazena v měřítku od v.č.1 po v.č.9 | [12 empty] | Zjišťování konce |  |  |  | samočinně činností |  |  | zast. | 90
| vlaku : |  |  |  | zabezpečovacího zařízení |  |  | proj. | 30 | [29 empty] | vlaku : |  |  |  | zabezpečovacího zařízení |  |  | proj. | 30
[21 empty] | přechod v km 20,678 | přechod v km 20,628 | přechod v km 20,584/580
[17 empty] | S 5 | [18 empty] | PSt.3
[28 empty] | přerušovaná čára | [7 empty] | ( 8,9 )
v kolejích 5,3,1
úsek není v měřítku
[17 empty] | S 3 | [10 empty] | v km 20,400 až 20,000 chybí 400m |  | L 5
[13 empty] | 3 | [14 empty] | tzn. km 20,400 j.t. 20,000 | [6 empty] | 8
[16 empty] | S 1 | [29 empty] | S
[11 empty] | 1 | [18 empty] | L 3 | [6 empty] | 9
2
|  | L | [31 empty] | L 1
[15 empty] | Vk 1 | [8 empty] | 20.576
PSt.1
( 1,Vk1/2,3 )
Vjezdové / odjezdové rychlosti :
č. | staničení | N | námezník | přest. |  | č. | staničení | N | námezník | přest. | [15 empty] | v pokračování traťové koleje - rychlost traťová s místním omezením | [11 empty] | č. | staničení | N | námezník | přest. |  | č. | staničení | N | námezník | přest.
[5 empty] | Obvod výpravčího | [20 empty] | při jízdě do odbočky - rychlost 50 km/h | [16 empty] | Obvod výpravčího
|  |  | 0 |  |  | 2 | 20.836 | -46 | 20.79 | elm. | [15 empty] | Současné vlakové cesty | [14 empty] | 0 | [5 empty] | 0
1 | 20.884 | -65 | 20.819 | elm. |  | 3 | 20.826 | -51 | 20.775 | elm. | [15 empty] | Vzájemně vyloučeny jsou pouze protisměrné | [11 empty] | 8 | 19.778 | 51 | 19.829 | elm. |  | 9 | 19.721 | 65 | 19.786 | elm.
[6 empty] | Vk 1 | 20.785 |  |  | elm. | [15 empty] | jízdní cesty na tutéž kolej
Praskačka
1 *
3 *
2
P 3996 - 3ZNI km 20,918
Výhybky
Výhybky
5 *
5
5
5
5
170
218
P 3995 - 3SNI km 19,632
5
5