## titul
Trať : | 505 A |  |  |  |  | Km 11,046 | [6 empty] | Ev. č. : | 540708
| Staniční |  |  |  |  | Mechanické
| zabezpečovací |  |  |  |  | 2. kategorie | [5 empty] | Kód : 2
| zařízení : |  |  |  |  | ústřední stavědlo
| Dopravní stanoviště : |  |  |  | St. I | Dopravní kancelář |  |  | St. II
| ( km ) |  |  |  | 10.73 | 11.046 |  |  | 11.472
| Počet pracovníků : |  |  |  | telefon - konec vlaku | Výpravčí - 1 |  |  | telefon - konec vlaku
Dozorce výhybek - 1 *)
* ) = obsazení v době stanovené rozvrhem služby. V době nepřítomnosti přebírá jeho povinnosti výpravčí.
| Zjišťování |  |  |  |  | výpravčí // dozorce výhybek *) | [5 empty] | zast. - 00 // 30 // 40
| konce vlaku |  |  |  |  | výpravčí | [5 empty] | proj. - 00
|  | Dopravní koleje | [6 empty] | Nástupiště u koleje
č. | Začátek | Konec | Délka | Poznámka |  |  | č. | Začátek | Konec | Délka | Poznámka
1 | 10.805 | 11.404 | 599 | Hlavní staniční kolej, NTV |  |  | 1 | 10.93 | 11.1 | 170 | č. II, úrovňové, jednostranné
|  |  |  | směr Újezd u Chocně | [6 empty] | konstrukce SUDOP T + desky K145
|  |  |  | a Borohrádek | [5 empty] | 0 | přechod v km 11,019, 11,043 a 11,074
2 | 10.835 | 11.4 | 565 | Vjezd - odjezd - průjezd, NTV |  |  | 2 | 10.93 | 11.1 | 170 | č. I, úrovňové, vnější
3 | 10.801 | 11.436 | 635 | Vjezd - odjezd - průjezd, NTV | [6 empty] | konstrukce sypané
Čermná nad Orlicí

## Čermná nad Orlicí
[5 empty] | Směr : Újezd u Chocně | [8 empty] | Návěstidla - ŽST | [24 empty] | Návěstidla - ŽST | [15 empty] | Směr : Borohrádek
[11 empty] | Vjezdová |  |  | Odjezdová |  |  |  | Seřaďovací | [16 empty] | Seřaďovací |  |  |  | Odjezdová | [5 empty] | Vjezdová
[14 empty] | Obvod výpravčího | [11 empty] | Km 11,046 | [12 empty] | Obvod výpravčího
| Traťové | [49 empty] | Traťové
| zabezpečovací |  |  |  | Telefonické dorozumívání |  |  | Kód : 1 |  |  | Př L | 9.807 |  |  |  | S 2 | 10.835 | Stanice bez | [6 empty] | KANGO | C | JTom | [7 empty] | Stanice bez | [5 empty] | L 2 | 11.4 |  |  | Př S | 12.417 |  |  |  |  | zabezpečovací |  |  |  | Telefonické dorozumívání |  |  |  | Kód : 1
| zařízení : |  |  |  | provoz podle SŽDC D1 | [5 empty] | ZZV | 689 m |  | S 1 | 10.805 |  |  | seřaďovacích | [16 empty] | seřaďovacích |  |  |  | L 1 | 11.404 | [10 empty] | zařízení : |  |  |  | provoz podle SŽDC D1
[11 empty] | L | 10.496 |  |  |  | S 3 *) | 10.798 | návěstidel | [7 empty] | VII. / 2014 | [8 empty] | návěstidel | [5 empty] | L 3 | 11.436 |  |  | S | 11.712
| Zjišťování konce |  |  |  | výpravčí // dozorce výhybek *) |  | zast. | 00 // 30 // 40 |  |  | *) návěstidlo S3 je 3m za v.č.3 - pro zadání délky koleje na titulním listu je použit hrot v.č.3 | [14 empty] | Poznámka: zobrazeno v měřítku od v.č.1 po v.č.9 | [24 empty] | Zjišťování konce |  |  |  | výpravčí // dozorce výhybek *) |  |  | zast. | 00 // 30 // 40
| vlaku : |  |  |  | výpravčí |  | proj. | 00 | [42 empty] | vlaku : |  |  |  | výpravčí |  |  | proj. | 00
[5 empty] | * ) = obsazení v době stanovené rozvrhem služby. V době nepřítomnosti přebírá jeho povinnosti výpravčí. | [20 empty] | Vjezdové / odjezdové rychlosti : | [7 empty] | Vlečka č: V4208 | [20 empty] | * ) = obsazení v době stanovené rozvrhem služby. V době nepřítomnosti přebírá jeho povinnosti výpravčí.
[26 empty] | v pokračování traťové koleje - rychlost traťová s místním omezením | [7 empty] | délka k.č.V3 = 146m
při jízdě do odbočky - rychlost 40 km/h
[30 empty] | 1.158 |  | V4 |  | délka k.č.V1 = 119m | [5 empty] | V2
[29 empty] | čelní rampa |  | délka k.č.V1a = 65m |  | V3 | délka k.č.V2 = 146m | [6 empty] | V1
11.413
[12 empty] | S 3 | [43 empty] | VVk1 |  |  | Vlečka č: V4208
[8 empty] | 10.697 |  |  |  | 3 | [31 empty] | 6 |  |  |  |  | 10 | [9 empty] | samostatně
viz.nahoře
[12 empty] | S 1 | [45 empty] | S
[10 empty] | 2 | [33 empty] | L 3
[9 empty] | 1 |  |  |  | S 2 | [34 empty] | 8 |  | 9
|  | L | [22 empty] | 4 | [16 empty] | L 1
7
L 2
[19 empty] | přechod v km 11,019 | přechod v km 11,043 |  |  | přechod v km 11,074
[32 empty] | 5 | [8 empty] | Vk 1
11.104
obsluha P4873
Současné vlakové cesty
Zabezpečovací zařízení neumožňuje současné vlakové cesty
vyjma současných odjezdů
[43 empty] | č. | staničení | N | námezník | přest. | poznámka |  |  |  | č. | staničení | N | námezník | přest. | poznámka
[35 empty] | č. | staničení | N | námezník | přest. | poznámka | [10 empty] | Obvod dozorce výhybek *) - mimo VVk1 - přestavuje vlečkař
č. | staničení | N | námezník | přest. |  | poznámka | [30 empty] | Obvod V4208
[5 empty] | Obvod dozorce výhybek *) | [15 empty] | č. | staničení | N | námezník | přest. |  |  | poznámka | [14 empty] | 6 | 11.443 | 51 | 11.494 | r/z | ručně z místa, závorník z DK |  |  |  | 10 | 0.059 | -42 | 0.017 | r/z | ručně z místa,
[26 empty] | Obvod dozorce výhybek *) | [8 empty] | V1 | 0.83 | 45 | 0.875 | ručně | bez zabezpečení |  |  | Vk 1 | 11.402 |  |  | r/z | ručně z místa, závorník z DK |  |  |  | = | 11.502 | -42 | 11.46 |  | závorník z DK
1 | 10.724 | 51 | 10.775 | r/z | ručně z místa, závorník z DK | [29 empty] | V2 | 0.857 | 45 | 0.902 | ručně | bez zabezpečení |  |  | 7 | 11.447 | -42 | 11.405 | r/z | ručně z místa, závorník z DK
2 | 10.757 | 51 | 10.808 | r/z | ručně z místa, závorník z DK | [15 empty] | 4 | 11.103 | 51 | 11.154 | r/z | ručně z místa, závorník z DK | [8 empty] | V3 | 1.066 | -45 | 1.021 | ručně | bez zabezpečení |  |  | 8 | 11.486 | -42 | 11.444 | r/z | ručně z místa, závorník z DK |  |  |  | VVk1 | 0.219 |  |  | ručně | výkolejkový zámek,
3 | 10.801 | -51 | 10.75 | r/z | ručně z místa, závorník z DK | [15 empty] | 5 | 11.236 | -37 | 11.199 | r/z | ručně z místa, závorník z DK | [8 empty] | V4 | 1.093 | -45 | 1.048 | ručně | bez zabezpečení |  |  | 9 | 11.519 | -51 | 11.468 | r/z | ručně z místa, závorník z DK |  |  |  | = | 11.662 |  |  |  | klíč je v úschově u vlečkaře
Čermná nad Orlicí
1 *
3 *
3 a *
Výhybky a výkolejky
170
St. I
St. II
2 *
4 a
4
P4873 - PZM1 km 10,827
Výhybky
170
5
V3
v.č.6 km 11,443 = 0,000 V4208
V1 a
V1
V2
Výhybky
Výhybky