## titul
Trať : | 505 A |  |  |  | Km 6,099 | [6 empty] | Ev. č. : | 540807
| Staniční |  |  |  | Mechanické
| zabezpečovací |  |  |  | 2. kategorie | [5 empty] | Kód : 2
| zařízení : |  |  |  | ústřední stavědlo
| Dopravní stanoviště : |  |  |  | Dopravní kancelář
| ( km ) |  |  |  | 6.099
| Počet pracovníků : |  |  |  | Výpravčí - 1
Výprava vlaků s přepravou cestujících dle čl. 505 SŽDC (ČD) D2
| Zjišťování |  |  |  | výpravčí | [5 empty] | zast. - 00
| konce vlaku |  |  |  | vždy | [5 empty] | proj. - 00
|  | Dopravní koleje | [5 empty] | Nástupiště u koleje
č. | Začátek | Konec | Délka | Poznámka |  | č. | Začátek | Konec | Délka | Poznámka
1 | 5.936 | 6.504 | 568 | Hlavní staniční kolej, NTV |  | 1 | 6.065 | 6.207 | 142 | č. II, úrovňové, jednostranné vnitřní
|  |  |  | směr Choceň a Čermná nad Orlicí | [5 empty] | konstrukce sypané
|  |  | 0 | [5 empty] | 0 | přístup po přechodu v km 6,100
2 | 5.936 | 6.504 | 568 | Vjezd - odjezd - průjezd, NTV |  | 2 | 6.08 | 6.19 | 110 | č. I, úrovňové, jednostranné vnitřní
[9 empty] | 0 | konstrukce sypané
Újezd u Chocně

## Újezd u Chocně
[5 empty] | Směr : Choceň | [10 empty] | Návěstidla - ŽST | [12 empty] | Návěstidla - ŽST | [7 empty] | Směr : Čermná nad Orlicí
[13 empty] | Vjezdová |  |  | Odjezdová |  |  |  | Seřaďovací | [7 empty] | Seřaďovací | Odjezdová |  |  |  | Vjezdová
[16 empty] | Obvod výpravčího | [8 empty] | Km 6,099 |  |  |  | Obvod výpravčího
| Traťové | [34 empty] | Traťové
| zabezpečovací |  |  |  | Automatické hradlo |  |  |  | Kód : 14 |  |  |  | Př L | 4.713 | [5 empty] | Stanice bez |  |  |  | SENA | C | JTom |  | Stanice bez |  |  |  |  | Př S | 7.523 |  | zabezpečovací | Telefonické dorozumívání |  |  |  | Kód : 1
| zařízení : |  |  |  | typ AH - 88a ( bez návěstního bodu ) | [10 empty] | S 1 | 5.936 | S 2 | 5.936 | seřaďovacích | [7 empty] | seřaďovacích | L 1 | 6.504 | L 2 | 6.504 |  |  |  | zařízení : | provoz podle D - 2
[13 empty] | L | 5.444 | [5 empty] | návěstidel |  |  |  |  | XII. / 2012 |  |  | návěstidel |  |  |  |  | S | 6.823
| Zjišťování konce |  |  |  | samočinně činností |  |  | zast. | 90 | [26 empty] | Zjišťování konce | výpravčí |  |  | zast. | 00
| vlaku : |  |  |  | zabezpečovacího zařízení |  |  | proj. | 30 | [26 empty] | vlaku : | vždy |  |  | proj. | 00
[15 empty] | S 1 | [24 empty] | S
[12 empty] | 1 |  |  | S 2 | [19 empty] | 3
|  | L | [29 empty] | L 1
2
L 2
[22 empty] | Vk 1 |  |  |  |  | 6.404
přechod v km 52,100
Vjezdové / odjezdové rychlosti :
č. | staničení | N | námezník | přest. |  | č. | staničení | N | námezník | přest. | poznámka | [13 empty] | v pokračování traťové koleje - rychlost traťová s místním omezením | [12 empty] | č. | staničení | N | námezník | přest.
|  | Obvod výpravčího | [8 empty] | Obvod posunu | [13 empty] | při jízdě do odbočky - rychlost 40 km/h | [14 empty] | Obvod výpravčího
|  |  | 0 |  |  | 2 | 6.029 | 47 | 6.076 | ručně | výměnový zámek, klíč je držen v kontrolním zámku Vk1 | [13 empty] | Současné vlakové cesty | [15 empty] | 0
1 | 5.868 | 51 | 5.919 | elm. |  | Vk 1 | 6.08 |  |  | ručně | kontrolní výkolejkový zámek, | [13 empty] | Zabezpečovací zařízení neumožňuje současné vlakové cesty | [12 empty] | 3 | 6.572 | -51 | 6.521 | elm.
|  |  | 0 | [7 empty] | klíč Vk1/2 je držen v zástrčkovém zámku v ÚS v DK | [13 empty] | vyjma současných odjezdů
Újezd u Chocně
1 *
2 *
4
P 4866 - 3SNI km 5,862
P 4867 km 6,765
Výhybky
Výhybky
Výhybky
142
110