## titul
Trať : | 506 A |  |  |  | Km 31,605 | [6 empty] | Ev. č. : | 540302
| Staniční |  |  |  | TEST 14
| zabezpečovací |  |  |  | 2. kategorie | [5 empty] | Kód : 11 / 1
| zařízení : |  |  |  | ústřední stavědlo, kolejové obvody
| Dopravní stanoviště : |  |  |  | Dopravní kancelář |  | RD
| ( km ) |  |  |  | 31.605 |  | 31.632
| Počet pracovníků : |  |  |  | Výpravčí - 1
Výprava vlaků s přepravou cestujících dle čl. 505 SŽDC (ČD) D2
| Zjišťování |  |  |  | samočinně činností | [5 empty] | zast. - 90
| konce vlaku |  |  |  | zabezpečovacího zařízení | [5 empty] | proj. - 30
|  | Dopravní koleje | [5 empty] | Nástupiště u koleje
č. | Začátek | Konec | Délka | Poznámka |  | č. | Začátek | Konec | Délka | Poznámka
1 | 31.597 | 32.023 | 426 | Hlavní staniční kolej ( HSK ) |  | 1 | 31.6 | 31.7 | 100 | č. I, úrovňové, jednostranné vnitřní
1b | 32.097 | 32.168 | 71 | vjezd z k.č.1, odjezd Opočno, průjezd | [5 empty] | konstrukce sypané
1 + 1b | 31.597 | 32.168 | 571 | HSK směr Týniště nad Orlicí
|  |  | 0 | a Opočno pod Orlickými horami |  |  |  |  | 0
2 | 31.629 | 31.984 | 355 | Vjezd - odjezd - průjezd |  | 3 | 31.6 | 31.7 | 100 | č. II, úrovňové, jednostranné vnitřní
3 | 31.566 | 32.155 | 589 | Vjezd - odjezd - průjezd |  |  |  |  | 0 | konstrukce sypané
Bolehošť

## Bolehošť
Směr : Týniště nad Orlicí | [15 empty] | Návěstidla - ŽST | [18 empty] | Návěstidla - ŽST | [8 empty] | Směr : Opočno pod Orlickými horami
[13 empty] | Vjezdová |  |  | Odjezdová |  |  |  | Rychlostníky |  | Seřaďovací | [8 empty] | Seřaďovací |  |  |  | Cestová |  | Odjezdová |  |  |  | Vjezdová
[16 empty] | Obvod výpravčího | [8 empty] | Km 31,605 | [9 empty] | Obvod výpravčího
| Traťové | [43 empty] | Traťové
| zabezpečovací |  |  |  | Telefonické dorozumívání |  |  |  | Kód : 1 |  |  |  | Př L | 30.565 |  |  |  | S 2 | 31.629 | 90 | 31.707 | Se 1 | 31.494 | SENA | C | JTom |  |  |  |  | Se 3 | 31.964 |  |  | Lc 1 | 32.023 | L 1b | 32.168 |  |  | Př S | 33.123 |  |  | zabezpečovací |  |  |  | Telefonické dorozumívání |  |  |  | Kód : 1
| zařízení : |  |  |  | provoz podle D - 2 | [10 empty] | S 1 | 31.597 | [13 empty] | Se 4 | 32.097 | [12 empty] | zařízení : |  |  |  | provoz podle D - 2
[13 empty] | L | 31.27 |  |  |  | S 3 | 31.566 | 80 | 31.707 | Se 2 | 31.641 |  | IX. / 2012 | [5 empty] | Se 5 | 32.228 |  |  | Lc 2 | 31.984 | L 3 | 32.155 |  |  | S | 32.42
| Zjišťování konce |  |  |  | výpravčí |  |  | zast. | 00 | [35 empty] | Zjišťování konce |  |  |  | doprovod vlaku - §) |  |  | zast. | 60
| vlaku : |  |  |  | vždy |  |  | proj. | 00 | [35 empty] | vlaku : |  |  |  | výpravčí |  |  | proj. | 00
§) = určený zaměstnanec informuje výpravčího návěstí "Vlak vjel celý" dle čl. 378 D1
S 3
[16 empty] | S 1 | [17 empty] | Se 4 | [8 empty] | Se 5 | [8 empty] | S
[11 empty] | 1 | [27 empty] | L 3
[12 empty] | 2 | [6 empty] | S 2 | [13 empty] | 5 | [9 empty] | 6
|  | L | [8 empty] | Se 1 | [17 empty] | Lc 1 | [10 empty] | L 1b
3
[20 empty] | Se 2 | [9 empty] | 4
Lc 2
Vk 1
[27 empty] | Se 3 | Vk 2
Vjezdové / odjezdové rychlosti :
č. | staničení | N | námezník | přest. |  | č. | staničení | N | námezník | přest. | [14 empty] | v pokračování traťové koleje - rychlost traťová s místním omezením | [18 empty] | č. | staničení | N | námezník | přest. |  | č. | staničení | N | námezník | přest.
[5 empty] | Obvod výpravčího | [19 empty] | při jízdě do odbočky - rychlost 40 km/h | [23 empty] | Obvod výpravčího
[6 empty] | 2 | 31.536 | 51 | 31.587 | elm. | [14 empty] | Současné vlakové cesty | [18 empty] | 4 | 32.04 | -37 | 32.003 | elm.
1 | 31.5 | 51 | 31.551 | elm. | [20 empty] | Vzájemně vyloučeny jsou pouze protisměrné | [24 empty] | 6 | 32.226 | -51 | 32.175 | elm.
[6 empty] | 3 | 31.568 | 37 | 31.605 | elm. | [14 empty] | jízdní cesty na tutéž kolej | [18 empty] | 5 | 32.09 | -51 | 32.039 | elm.
Výhybky
Bolehošť
Výhybky
1
4
1 b
PZS 3ZNI km 31,304
S 2
3
2
RD
90
80
P5081
100
100